## 表1
表1 无组织废气（手工监测）污染物监测原始结果表
序号 | 生产设施编号/ 无组织排放编号 | 监测日期 | 监测地点 | 监测点位 | 颗粒物(mg/m3) | 标准值(mg/m3) | 是否超标 | 超标原因 | 测量方法 | 气温（℃） | 气压（kPa） | 风速（m/s) | 风向
1 |  | 2022.3.29 | 轧钢车间 | 1# | 0.65 | 8 | 否 | / | 重量法 | 13 | 90.1 | 1.9 | 西南
2 |  | 2022.3.29 | 轧钢车间 | 2# | 0.565 | 8 | 否 | / | 重量法 | 10 | 90.2 | 2.4 | 西南
3 |  | 2022.3.29 | 轧钢车间 | 3# | 0.571 | 8 | 否 | / | 重量法 | 13 | 90.1 | 1.9 | 西南
4 |  | 2022.3.29 | 轧钢车间 | 4# | 0.623 | 8 | 否 | / | 重量法 | 10 | 90.2 | 2.4 | 西南
5 |  | 2022.3.29 | 厂界无组织 | 1# | 0.307 | 1 | 否 | / | 重量法 | 6 | 90.4 | 2.5 | 西南
6 |  | 2022.3.29 | 厂界无组织 | 2# | 0.575 | 1 | 否 | / | 重量法 | 6 | 90.4 | 2.5 | 西南
7 |  | 2022.3.29 | 厂界无组织 | 3# | 0.549 | 1 | 否 | / | 重量法 | 12 | 90.2 | 2.4 | 西南
8 |  | 2022.3.29 | 厂界无组织 | 4# | 0.594 | 1 | 否 | / | 重量法 | 6 | 90.4 | 2.5 | 西南
17 |  | 2022.3.29 | 厂界一氧化碳 | 1# | 1.781 | 10 | 否 | / | 重量法 | 14 | 90.1 | 2.8 | 西南
18 |  | 2022.3.29 | 厂界一氧化碳 | 2# | 1.847 | 10 | 否 | / | 重量法 | 14 | 90.1 | 2.8 | 西南
19 |  | 2022.3.29 | 厂界一氧化碳 | 3# | 1.847 | 10 | 否 | / | 重量法 | 14 | 90.1 | 2.8 | 西南
20 |  | 2022.3.29 | 厂界一氧化碳 | 4# | 1.847 | 10 | 否 | / | 重量法 | 14 | 90.1 | 2.8 | 西南

## 表2
表2 噪声监测结果表
监测点位 |  | 厂界 | [7 empty] | 李掌村 | 备注
|  | 1# | 2# | 3# | 4# | 5# | 6# | 7# | 8# | 9#
2022.2.22昼间 | Leq | 58 | 57.4 | 58.5 | 59.7 | 59 | 58.5 | 58.1 | 57.4 | 48.6 | 天气状况：晴；风速：昼2.3m/s、夜1.8m/s
| 标准限值 | 60 | 60 | 60 | 60 | 60 | 60 | 60 | 60 | 55
达标情况 | bar: 厂界 1# to 李掌村 9#
2022.2.22夜间 | Leq | 46.7 | 47.8 | 47.7 | 47.9 | 47.7 | 49.4 | 47.1 | 47.4 | 41.9
| 标准限值 | 60 | 60 | 60 | 60 | 60 | 60 | 60 | 60 | 55
达标情况 | bar: 厂界 1# to 李掌村 9#

## 表3
表3 有组织废气（手工监测）污染物监测原始结果表
监测时间 | 监测点位 | 监测项目及指标 |  | 监测结果 |  |  | 平均值 | 标准限值 | 达标情况
|  |  |  | 第1次 | 第2次 | 第3次
2022.3.21 | 1#热处理炉 | 烟气流量（m³/h） |  | 62905 | 61655 | 61613 | 62057.6667 | / | 达标
|  | 实测氧含量（%） |  | 8.5 | 8.7 | 8.7 | 8.6333 | / | 达标
|  | 颗粒物 | 实测浓度（mg/m³） | 3.4 | 3.7 | 3.7 | 3.6 | / | 达标
|  |  | 折算浓度（mg/m³） | 3.5 | 3.9 | 3.9 | 3.7667 | 10 | 达标
|  |  | 排放速率（kg/h） | 0.214 | 0.228 | 0.228 | 0.22333 | / | 达标
|  | 二氧化硫 | 实测浓度（mg/m³） | 4 | 6 | 4 | 4.6667 | / | 达标
|  |  | 折算浓度（mg/m³） | 4 | 6 | 4 | 4.6667 | 50 | 达标
|  |  | 排放速率（kg/h） | 0.252 | 0.37 | 0.246 | 0.28933 | / | 达标
|  | 氮氧化物 | 实测浓度（mg/m³） | 46 | 43 | 41 | 43.3333 | / | 达标
|  |  | 折算浓度（mg/m³） | 48 | 45 | 43 | 45.3333 | 200 | 达标
|  |  | 排放速率（kg/h） | 2.894 | 2.651 | 2.526 | 2.6903 | / | 达标
2022.3.21 | 2#热处理炉 | 烟气流量（m³/h） |  | 71438 | 72590 | 70432 | 71486.6667 | / | 达标
|  | 实测氧含量（%） |  | 8.9 | 8.7 | 8.7 | 8.7667 | / | 达标
|  | 颗粒物 | 实测浓度（mg/m³） | 5.4 | 5.1 | 5.3 | 5.2667 | / | 达标
|  |  | 折算浓度（mg/m³） | 5.8 | 5.4 | 5.6 | 5.6 | 10 | 达标
|  |  | 排放速率（kg/h） | 0.386 | 0.37 | 0.373 | 0.37633 | / | 达标
|  | 二氧化硫 | 实测浓度（mg/m³） | 5 | 4 | 4 | 4.3333 | / | 达标
|  |  | 折算浓度（mg/m³） | 5 | 4 | 4 | 4.3333 | 50 | 达标
|  |  | 排放速率（kg/h） | 0.357 | 0.29 | 0.282 | 0.30967 | / | 达标
|  | 氮氧化物 | 实测浓度（mg/m³） | 38 | 35 | 41 | 38 | / | 达标
|  |  | 折算浓度（mg/m³） | 41 | 37 | 43 | 40.3333 | 200 | 达标
|  |  | 排放速率（kg/h） | 2.715 | 2.541 | 2.888 | 2.7147 | / | 达标