## 表1
表1 无组织废气（手工监测）污染物监测原始结果表
序号 | 生产设施编号/ 无组织排放编号 | 监测日期 | 监测地点 | 监测点位 | 颗粒物(mg/m3) | 标准值(mg/m3) | 是否超标 | 超标原因 | 测量方法 | 气温（℃） | 气压（kPa） | 风速（m/s) | 风向
1 | MF0002、MF0003 | 2022.3.29 | 炼钢车间 | 1# | 0.687 | 8 | 否 | / | 重量法 | 11 | 89.8 | 1.9 | 西南
2 | MF0002、MF0003 | 2022.3.29 | 炼钢车间 | 2# | 0.668 | 8 | 否 | / | 重量法 | 11 | 89.8 | 1.9 | 西南
3 | MF0002、MF0003 | 2022.3.29 | 炼钢车间 | 3# | 0.681 | 8 | 否 | / | 重量法 | 9 | 89.9 | 2.4 | 西南
4 | MF0002、MF0003 | 2022.3.29 | 炼钢车间 | 4# | 0.636 | 8 | 否 | / | 重量法 | 6 | 89.9 | 2.6 | 西南
5 | MF0002、MF0003 | 2022.3.29 | 厂界无组织 | 1# | 1.31 | 1 | 否 | / | 重量法 | 9 | 89.8 | 2.1 | 西南
6 | MF0002、MF0003 | 2022.3.29 | 厂界无组织 | 2# | 1.22 | 1 | 否 | / | 重量法 | 9 | 89.8 | 2.1 | 西南
7 | MF0002、MF0003 | 2022.3.29 | 厂界无组织 | 3# | 1.28 | 1 | 否 | / | 重量法 | 12 | 89.8 | 2.8 | 西南
8 | MF0002、MF0003 | 2022.3.29 | 厂界无组织 | 4# | 1.24 | 1 | 否 | / | 重量法 | 7 | 89.9 | 1.9 | 西南
17 | MF0002、MF0003 | 2022.3.29 | 厂界一氧化碳 | 1# | 3.218 | 10 | 否 | / | 重量法 | 7 | 89.9 | 1.9 | 西南
18 | MF0002、MF0003 | 2022.3.29 | 厂界一氧化碳 | 2# | 3.281 | 10 | 否 | / | 重量法 | 7 | 89.9 | 1.9 | 西南
19 | MF0002、MF0003 | 2022.3.29 | 厂界一氧化碳 | 3# | 3.281 | 10 | 否 | / | 重量法 | 7 | 89.9 | 1.9 | 西南
20 | MF0002、MF0003 | 2022.3.29 | 厂界一氧化碳 | 4# | 3.281 | 10 | 否 | / | 重量法 | 7 | 89.9 | 1.9 | 西南

## 表2
表2 有组织废气（手工监测）污染物监测原始结果表
监测时间 | 监测项目 | 监测点位及指标 |  | 监测结果 |  |  | 平均值 | 标准限值 | 达标情况
|  |  |  | 第1次 | 第2次 | 第3次
2022.2.22 | 颗粒物 | 低位料仓 | 标杆流量（Nm³/h） | 14453 | 14556 | 14653 | 14554 | / | /
|  |  | 实测浓度（mg/m³） | 1.2 | 1.5 | 1.3 | 1.3333 | 10 | 达标
|  |  | 排放速率（kg/h） | 0.017 | 0.022 | 0.019 | 0.019333 | / | /
2022.2.18 | 颗粒物 | 转炉三次 | 标杆流量（Nm³/h） | 207168 | 204323 | 204231 | 205240.6667 | / | /
|  |  | 实测浓度（mg/m³） | 1.9 | 1.6 | 2.2 | 1.9 | 10 | 达标
|  |  | 排放速率（kg/h） | 0.394 | 0.327 | 0.449 | 0.39 | / | /
2022.2.18 | 颗粒物 | 转炉一次 | 标杆流量（Nm³/h） | 52871 | 52136 | 51686 | 52231 | / | /
|  |  | 实测浓度（mg/m³） | 6.4 | 6.3 | 6.3 | 6.3333 | 30 | 达标
|  |  | 排放速率（kg/h） | 0.338 | 0.328 | 0.326 | 0.33067 | / | /
2022.2.18 | 颗粒物 | 混铁炉 | 标杆流量（Nm³/h） | 283015 | 286903 | 291639 | 287185.6667 | / | /
|  |  | 实测浓度（mg/m³） | 4 | 3.3 | 3.6 | 3.6333 | 10 | 达标
|  |  | 排放速率（kg/h） | 1.1 | 0.947 | 1 | 1.0157 | / | /
2022.2.22 | 颗粒物 | 顶部皮带 | 标杆流量（Nm³/h） | 80011 | 81860 | 81394 | 81088.3333 | / | /
|  |  | 实测浓度（mg/m³） | 8.7 | 9 | 9.1 | 8.9333 | 10 | 达标
|  |  | 排放速率（kg/h） | 0.696 | 0.737 | 0.741 | 0.72467 | / | /

## 表3
表3 噪声监测结果表
监测点位 |  | 厂界 | [7 empty] | 李掌村 | 备注
|  | 1# | 2# | 3# | 4# | 5# | 6# | 7# | 8# | 9#
2022.2.24昼间 | Leq | 53.1 | 54.8 | 52.9 | 53.9 | 56.5 | 54.1 | 54.3 | 55.4 | 49.5 | 天气状况：晴；风速：昼1.8m/s、夜2.3m/s
| 标准限值 | 60 | 60 | 60 | 60 | 60 | 60 | 60 | 60 | 55
达标情况 | bar: 厂界 1# to 李掌村 9#
2022.2.24夜间 | Leq | 49.5 | 48.1 | 45 | 47.6 | 47.1 | 47 | 47.2 | 46.4 | 44.5
| 标准限值 | 60 | 60 | 60 | 60 | 60 | 60 | 60 | 60 | 55
达标情况 | bar: 厂界 1# to 李掌村 9#