## 表1
表1 无组织废气（手工监测）污染物监测原始结果表
序号 | 生产设施编号/ 无组织排放编号 | 监测日期 | 监测地点 | 监测点位 | 颗粒物(mg/m3) | 标准值(mg/m3) | 是否超标 | 超标原因 | 测量方法 | 气温（℃） | 气压（kPa） | 风速（m/s) | 风向
1 |  | 2022.3.30 | 烧结车间 | 1# | 0.633 | 8 | 否 | / | 重量法 | 6 | 90.3 | 1.6 | 南
2 |  | 2022.3.30 | 烧结车间 | 2# | 0.6 | 8 | 否 | / | 重量法 | 8 | 90.1 | 2.4 | 南
3 |  | 2022.3.30 | 烧结车间 | 3# | 0.671 | 8 | 否 | / | 重量法 | 6 | 90.3 | 1.6 | 南
4 |  | 2022.3.30 | 烧结车间 | 4# | 0.62 | 8 | 否 | / | 重量法 | 8 | 90.1 | 2.4 | 南
5 |  | 2022.3.30 | 高炉车间 | 1# | 0.602 | 8 | 否 | / | 重量法 | 9 | 90.1 | 1.9 | 南
6 |  | 2022.3.30 | 高炉车间 | 2# | 0.59 | 8 | 否 | / | 重量法 | 12 | 90 | 2.4 | 南
7 |  | 2022.3.30 | 高炉车间 | 3# | 0.669 | 8 | 否 | / | 重量法 | 12 | 90 | 2.4 | 南
8 |  | 2022.3.30 | 高炉车间 | 4# | 0.629 | 8 | 否 | / | 重量法 | 12 | 90 | 2.4 | 南
9 |  | 2022.3.30 | 厂界 | 1# | 0.389 | 1 | 否 | / | 重量法 | 9 | 90.1 | 2.7 | 南
10 |  | 2022.3.30 | 厂界 | 2# | 0.675 | 1 | 否 | / | 重量法 | 7 | 90.1 | 1.8 | 南
11 |  | 2022.3.30 | 厂界 | 3# | 0.631 | 1 | 否 | / | 重量法 | 5 | 90.2 | 2.1 | 南
12 |  | 2022.3.30 | 厂界 | 4# | 0.579 | 1 | 否 | / | 重量法 | 7 | 90.1 | 1.8 | 南
17 |  | 2022.3.30 | 厂界CO | 1# | 2.656 | 10 | 否 | / | 非分散红外法 | 5 | 90.2 | 2.1 | 南
18 |  | 2022.3.30 | 厂界CO | 2# | 2.781 | 10 | 否 | / | 非分散红外法 | 5 | 90.2 | 2.1 | 南
19 |  | 2022.3.30 | 厂界CO | 3# | 2.781 | 10 | 否 | / | 非分散红外法 | 5 | 90.2 | 2.1 | 南
20 |  | 2022.3.30 | 厂界CO | 4# | 2.781 | 10 | 否 | / | 非分散红外法 | 5 | 90.2 | 2.1 | 南

## 表2
表2 噪声监测结果表
监测点位 |  | 厂界 | [7 empty] | 李掌村 | 备注
|  | 1# | 2# | 3# | 4# | 5# | 6# | 7# | 8# | 9#
2022.2.23昼间 | Leq | 58.9 | 57.7 | 56.4 | 57.7 | 56.9 | 57.3 | 56.6 | 56.3 | 52 | 天气状况：晴；风速：昼1.8m/s、夜2.3m/s
| 标准限值 | 60 | 60 | 60 | 60 | 60 | 60 | 60 | 60 | 55
达标情况 | bar: 厂界 1# to 李掌村 9#
2022.2.23夜间 | Leq | 44.5 | 42.3 | 42.9 | 44.8 | 45 | 45.9 | 47.3 | 47.4 | 44.5
| 标准限值 | 60 | 60 | 60 | 60 | 60 | 60 | 60 | 60 | 55
达标情况 | bar: 厂界 1# to 李掌村 9#

## 表3
表3 有组织废气（手工监测）污染物监测原始结果表
监测时间 | 监测项目 | 监测点位及指标 |  | 监测结果 |  |  | 平均值 | 标准限值 | 达标情况
|  |  |  | 第1次 | 第2次 | 第3次
2022.2.22 | 颗粒物 | 2#烧结配料 | 标杆流量（Nm³/h） | 2803 | 2850 | 2798 | 2817 | / | /
|  |  | 实测浓度（mg/m³） | 6.9 | 6.8 | 7.1 | 6.9333 | 10 | 达标
|  |  | 排放速率（kg/h） | 0.019 | 0.019 | 0.02 | 0.019333 | / | /
|  | 1#烧结配料 | 标杆流量（Nm³/h） | 4638 | 4509 | 4463 | 4536.6667 | / | /
|  |  | 实测浓度（mg/m³） | 3.3 | 2.9 | 2.8 | 3 | 10 | 达标
|  |  | 排放速率（kg/h） | 0.015 | 0.013 | 0.012 | 0.013333 | / | /
2022.2.23 |  | 石灰和除尘灰仓顶 | 标杆流量（Nm³/h） | 8267 | 8476 | 8382 | 8375 | / | /
|  |  | 实测浓度（mg/m³） | 2.6 | 2.6 | 2.9 | 2.7 | 10 | 达标
|  |  | 排放速率（kg/h） | 0.021 | 0.022 | 0.024 | 0.022333 | / | /
|  | 1#破碎筛分 | 标杆流量（Nm³/h） | 161562 | 162824 | 160288 | 161558 | / | /
|  |  | 实测浓度（mg/m³） | 5 | 4.4 | 4.8 | 4.7333 | 10 | 达标
|  |  | 排放速率（kg/h） | 0.808 | 0.716 | 0.769 | 0.76433 | / | /
2022.2.24 |  | 烧结配料筛分 | 标杆流量（Nm³/h） | 273464 | 269913 | 271036 | 271471 | / | /
|  |  | 实测浓度（mg/m³） | 3.9 | 4.1 | 4.2 | 4.0667 | 10 | 达标
|  |  | 排放速率（kg/h） | 1.1 | 1.1 | 1.1 | 1.1 | / | /
|  | 脱硫灰仓顶 | 标杆流量（Nm³/h） | 2337 | 2405 | 2390 | 2377.3333 | / | /
|  |  | 实测浓度（mg/m³） | 3.9 | 3.4 | 4.2 | 3.8333 | 10 | 达标
|  |  | 排放速率（kg/h） | 0.009 | 0.008 | 0.01 | 0.009 | / | /
|  | 烧结转运 | 标杆流量（Nm³/h） | 27684 | 26756 | 26979 | 27139.6667 | / | /
|  |  | 实测浓度（mg/m³） | 8.4 | 9 | 7.9 | 8.4333 | 10 | 达标
|  |  | 排放速率（kg/h） | 0.033 | 0.241 | 0.213 | 0.16233 | / | /
2022.2.24 | 氟化物 | 烧结机头 | 实测氧含量% | 17.2 | 17 | 17 | 17.0667 | / | /
|  |  | 标杆流量（Nm³/h） | 795709 | 800837 | 788428 | 794991.3333 | / | /
|  |  | 实测浓度（mg/m³） | 0.48 | 0.43 | 0.47 | 0.46 | / | /
|  |  | 折算浓度（mg/m³） | 0.38 | 0.32 | 0.49 | 0.39667 | 4 | 达标
|  |  | 排放速率（kg/h） | 0.382 | 0.344 | 0.386 | 0.37067 | / | /