## 表1
表1 无组织废气（手工监测）污染物监测原始结果表
序号 | 生产设施编号/ 无组织排放编号 | 监测日期 | 监测地点 | 监测点位 | 颗粒物(mg/m3) | 标准值(mg/m3) | 是否超标 | 超标原因 | 测量方法 | 气温（℃） | 气压（kPa） | 风速（m/s) | 风向
1 |  | 2022.6.12 | 轧钢车间 | 1# | 0.526 | 8 | 否 | / | 重量法 | 19 | 89.5 | 1.8 | 西南
2 |  | 2022.6.12 | 轧钢车间 | 2# | 0.466 | 8 | 否 | / | 重量法 | 19 | 89.5 | 1.8 | 西南
3 |  | 2022.6.12 | 轧钢车间 | 3# | 0.302 | 8 | 否 | / | 重量法 | 17 | 89.4 | 2.3 | 西南
4 |  | 2022.6.12 | 轧钢车间 | 4# | 0.506 | 8 | 否 | / | 重量法 | 19 | 89.5 | 1.8 | 西南
5 |  | 2022.6.12 | 厂界无组织 | 1# | 0.246 | 1 | 否 | / | 重量法 | 19 | 89.5 | 1.8 | 西南
6 |  | 2022.6.12 | 厂界无组织 | 2# | 0.472 | 1 | 否 | / | 重量法 | 19 | 89.5 | 1.8 | 西南
7 |  | 2022.6.12 | 厂界无组织 | 3# | 0.472 | 1 | 否 | / | 重量法 | 19 | 89.5 | 1.8 | 西南
8 |  | 2022.6.12 | 厂界无组织 | 4# | 0.493 | 1 | 否 | / | 重量法 | 19 | 89.5 | 1.8 | 西南
17 |  | 2022.6.12 | 厂界一氧化碳 | 1# | 1.847 | 10 | 否 | / | 重量法 | 19 | 89.5 | 1.8 | 西南
18 |  | 2022.6.12 | 厂界一氧化碳 | 2# | 1.781 | 10 | 否 | / | 重量法 | 19 | 89.5 | 1.8 | 西南
19 |  | 2022.6.12 | 厂界一氧化碳 | 3# | 1.781 | 10 | 否 | / | 重量法 | 19 | 89.5 | 1.8 | 西南
20 |  | 2022.6.12 | 厂界一氧化碳 | 4# | 1.781 | 10 | 否 | / | 重量法 | 19 | 89.5 | 1.8 | 西南

## 表2
表2 噪声监测结果表
监测点位 |  | 厂界 | [7 empty] | 李掌村 | 备注
|  | 1# | 2# | 3# | 4# | 5# | 6# | 7# | 8# | 9#
2022.6.12昼间 | Leq | 56 | 55 | 55.8888 | 56 | 56.1 | 56.1 | 56.1 | 56.4 | 52.1 | 天气状况：晴；风速：昼2.8m/s、夜1.9m/s
| 标准限值 | 60 | 60 | 60 | 60 | 60 | 60 | 60 | 60 | 55
达标情况 | bar: 厂界 1# to 李掌村 9#
2022.6.12夜间 | Leq | 46 | 46.1 | 45.5 | 46.3 | 47.8 | 46.5 | 46.3 | 45.3 | 43.6
| 标准限值 | 60 | 60 | 60 | 60 | 60 | 60 | 60 | 60 | 55
达标情况 | bar: 厂界 1# to 李掌村 9#

## 表3
表3 有组织废气（手工监测）污染物监测原始结果表
监测时间 | 监测点位 | 监测项目及指标 |  | 监测结果 |  |  | 平均值 | 标准限值 | 达标情况
|  |  |  | 第1次 | 第2次 | 第3次
2022.6.12 | 煤烟 | 烟气流量（m³/h） |  | 82507 | 82556 | 81485 | 82182.6667 | / | 达标
|  | 实测氧含量（%） |  | 8.6 | 8.7 | 8.9 | 8.7333 | / | 达标
|  | 颗粒物 | 实测浓度（mg/m³） | 4 | 4.2 | 4.5 | 4.2333 | / | 达标
|  |  | 折算浓度（mg/m³） | 4.2 | 4.4 | 4.8 | 4.4667 | 10 | 达标
|  |  | 排放速率（kg/h） | 0.33 | 0.347 | 0.367 | 0.348 | / | 达标
|  | 二氧化硫 | 实测浓度（mg/m³） | 4 | 5 | 4 | 4.3333 | / | 达标
|  |  | 折算浓度（mg/m³） | 4 | 5 | 4 | 4.3333 | 50 | 达标
|  |  | 排放速率（kg/h） | 0.33 | 0.41 | 0.33 | 0.35667 | / | 达标
|  | 氮氧化物 | 实测浓度（mg/m³） | 37 | 40 | 40 | 39 | / | 达标
|  |  | 折算浓度（mg/m³） | 39 | 42 | 43 | 41.3333 | 200 | 达标
|  |  | 排放速率（kg/h） | 3.05 | 3.3 | 3.26 | 3.2033 | / | 达标
2022.6.12 | 空烟 | 烟气流量（m³/h） |  | 54235 | 54213 | 53788 | 54078.6667 | / | 达标
|  | 实测氧含量（%） |  | 8.8 | 8.9 | 9 | 8.9 | / | 达标
|  | 颗粒物 | 实测浓度（mg/m³） | 4.9 | 4.8 | 5.2 | 4.9667 | / | 达标
|  |  | 折算浓度（mg/m³） | 4.9 | 4.8 | 5.2 | 4.9667 | 10 | 达标
|  |  | 排放速率（kg/h） | 0.249 | 0.244 | 0.258 | 0.25033 | / | 达标
|  | 二氧化硫 | 实测浓度（mg/m³） | 7 | 7 | 6 | 6.6667 | / | 达标
|  |  | 折算浓度（mg/m³） | 7 | 8 | 6 | 7 | 50 | 达标
|  |  | 排放速率（kg/h） | 0.38 | 0.38 | 0.32 | 0.36 | / | 达标
|  | 氮氧化物 | 实测浓度（mg/m³） | 41 | 41 | 39 | 40.3333 | / | 达标
|  |  | 折算浓度（mg/m³） | 44 | 44 | 42 | 43.3333 | 200 | 达标
|  |  | 排放速率（kg/h） | 2.22 | 2.22 | 2.1 | 2.18 | / | 达标