## 表1
表1 无组织废气（手工监测）污染物监测原始结果表
序号 | 生产设施编号/ 无组织排放编号 | 监测日期 | 监测地点 | 监测点位 | 颗粒物(mg/m3) | 标准值(mg/m3) | 是否超标 | 超标原因 | 测量方法 | 气温（℃） | 气压（kPa） | 风速（m/s) | 风向
1 |  | 2022.6.10 | 烧结车间 | 1# | 0.611 | 8 | 否 | / | 重量法 | 25 | 87.8 | 1.8 | 南
2 |  | 2022.6.10 | 烧结车间 | 2# | 0.481 | 8 | 否 | / | 重量法 | 23 | 87.8 | 2.9 | 南
3 |  | 2022.6.10 | 烧结车间 | 3# | 0.377 | 8 | 否 | / | 重量法 | 25 | 87.8 | 1.8 | 南
4 |  | 2022.6.10 | 烧结车间 | 4# | 0.527 | 8 | 否 | / | 重量法 | 25 | 87.8 | 1.8 | 南
5 |  | 2022.6.10 | 高炉车间 | 1# | 0.618 | 8 | 否 | / | 重量法 | 28 | 87.7 | 2.4 | 南
6 |  | 2022.6.10 | 高炉车间 | 2# | 0.531 | 8 | 否 | / | 重量法 | 27 | 87.7 | 1.8 | 南
7 |  | 2022.6.10 | 高炉车间 | 3# | 0.34 | 8 | 否 | / | 重量法 | 27 | 87.7 | 1.8 | 南
8 |  | 2022.6.10 | 高炉车间 | 4# | 0.548 | 8 | 否 | / | 重量法 | 25 | 87.8 | 3 | 南
9 |  | 2022.6.10 | 厂界 | 1# | 0.31 | 1 | 否 | / | 重量法 | 22 | 87.9 | 2.7 | 南
10 |  | 2022.6.10 | 厂界 | 2# | 0.559 | 1 | 否 | / | 重量法 | 22 | 87.9 | 2.7 | 南
11 |  | 2022.6.10 | 厂界 | 3# | 0.538 | 1 | 否 | / | 重量法 | 22 | 87.9 | 2.7 | 南
12 |  | 2022.6.10 | 厂界 | 4# | 0.6 | 1 | 否 | / | 重量法 | 22 | 87.9 | 2.7 | 南
17 |  | 2022.6.10 | 厂界CO | 1# | 2.781 | 10 | 否 | / | 非分散红外法 | 22 | 87.9 | 3 | 南
18 |  | 2022.6.10 | 厂界CO | 2# | 2.656 | 10 | 否 | / | 非分散红外法 | 22 | 87.9 | 3 | 南
19 |  | 2022.6.10 | 厂界CO | 3# | 2.656 | 10 | 否 | / | 非分散红外法 | 22 | 87.9 | 3 | 南
20 |  | 2022.6.10 | 厂界CO | 4# | 2.656 | 10 | 否 | / | 非分散红外法 | 22 | 87.9 | 3 | 南

## 表2
表2 噪声监测结果表
监测点位 |  | 厂界 | [7 empty] | 李掌村 | 备注
|  | 1# | 2# | 3# | 4# | 5# | 6# | 7# | 8# | 9#
2022.6.10昼间 | Leq | 55.8 | 54.1 | 55 | 55.8 | 55.4 | 55 | 55.5 | 54.8 | 53 | 天气状况：晴；风速：昼3.0m/s、夜1.8m/s
| 标准限值 | 60 | 60 | 60 | 60 | 60 | 60 | 60 | 60 | 55
达标情况 | bar: 厂界 1# to 李掌村 9#
2022.6.10夜间 | Leq | 46.2 | 45.6 | 44.8 | 45.4 | 46.2 | 45.5 | 45.9 | 45 | 43.7
| 标准限值 | 60 | 60 | 60 | 60 | 60 | 60 | 60 | 60 | 55
达标情况 | bar: 厂界 1# to 李掌村 9#

## 表3
表3 有组织废气（手工监测）污染物监测原始结果表
监测时间 | 监测项目 | 监测点位及指标 |  | 监测结果 |  |  | 平均值 | 标准限值 | 达标情况
|  |  |  | 第1次 | 第2次 | 第3次
2022.6.8 | 颗粒物 | 2#烧结配料 | 标杆流量（Nm³/h） | 2833 | 2857 | 2915 | 2868.3333 | / | /
|  |  | 实测浓度（mg/m³） | 4.2 | 4.6 | 4.5 | 4.4333 | 10 | 达标
|  |  | 排放速率（kg/h） | 0.012 | 0.013 | 0.013 | 0.012667 | / | /
|  | 1#烧结配料 | 标杆流量（Nm³/h） | 2685 | 2683 | 2737 | 2701.6667 | / | /
|  |  | 实测浓度（mg/m³） | 4.7 | 4.4 | 4.8 | 4.6333 | 10 | 达标
|  |  | 排放速率（kg/h） | 0.013 | 0.012 | 0.013 | 0.012667 | / | /
2022.6.9 |  | 石灰和除尘灰仓顶 | 标杆流量（Nm³/h） | 6267 | 6328 | 6182 | 6259 | / | /
|  |  | 实测浓度（mg/m³） | 3 | 3 | 3.3 | 3.1 | 10 | 达标
|  |  | 排放速率（kg/h） | 0.019 | 0.019 | 0.02 | 0.019333 | / | /
|  | 煤粉制备（小） | 标杆流量（Nm³/h） | 24828 | 23956 | 24347 | 24377 | / | /
|  |  | 实测浓度（mg/m³） | 3.6 | 3.5 | 3.8 | 3.6333 | 10 | 达标
|  |  | 排放速率（kg/h） | 0.089 | 0.084 | 0.092 | 0.088333 | / | /
2022.6.8 |  | 烧结配料筛分 | 标杆流量（Nm³/h） | 231255 | 227627 | 224229 | 227703.6667 | / | /
|  |  | 实测浓度（mg/m³） | 4.2 | 3.9 | 4.6 | 4.2333 | 10 | 达标
|  |  | 排放速率（kg/h） | 0.971 | 0.888 | 1 | 0.953 | / | /
2022.6.9 |  | 脱硫灰仓顶 | 标杆流量（Nm³/h） | 1373 | 1433 | 1454 | 1420 | / | /
|  |  | 实测浓度（mg/m³） | 4.2 | 4.4 | 4.1 | 4.2333 | 10 | 达标
|  |  | 排放速率（kg/h） | 0.006 | 0.006 | 0.006 | 0.006 | / | /
2022.6.10 |  | 煤粉制备（大） | 标杆流量（Nm³/h） | 35212 | 31840 | 34529 | 33860.3333 | / | /
|  |  | 实测浓度（mg/m³） | 4.2 | 4 | 4 | 4.0667 | 10 | 达标
|  |  | 排放速率（kg/h） | 0.148 | 0.127 | 0.138 | 0.13767 | / | /
2022.6.10 | 氟化物 | 烧结机头 | 实测氧含量% | 17.4 | 17.3 | 17.2 | 17.3 | / | /
|  |  | 标杆流量（Nm³/h） | 809382 | 806068 | 817751 | 811067 | / | /
|  |  | 实测浓度（mg/m³） | 0.62 | 0.64 | 0.62 | 0.62667 | / | /
|  |  | 折算浓度（mg/m³） | 0.86 | 0.86 | 0.82 | 0.84667 | 4 | 达标
|  |  | 排放速率（kg/h） | 0.502 | 0.516 | 0.507 | 0.50833 | / | /