## 表1
表1 无组织废气（手工监测）污染物监测原始结果表
序号 | 生产设施编号/ 无组织排放编号 | 监测日期 | 监测地点 | 监测点位 | 颗粒物(mg/m3) | 标准值(mg/m3) | 是否超标 | 超标原因 | 测量方法 | 气温（℃） | 气压（kPa） | 风速（m/s) | 风向
1 | MF0002、MF0003 | 2022.6.11 | 炼钢车间 | 1# | 0.561 | 8 | 否 | / | 重量法 | 27 | 89.6 | 2.8 | 西南
2 | MF0002、MF0003 | 2022.6.11 | 炼钢车间 | 2# | 0.498 | 8 | 否 | / | 重量法 | 26 | 89.5 | 1.9 | 西南
3 | MF0002、MF0003 | 2022.6.11 | 炼钢车间 | 3# | 0.35 | 8 | 否 | / | 重量法 | 24 | 89.5 | 2.1 | 西南
4 | MF0002、MF0003 | 2022.6.11 | 炼钢车间 | 4# | 0.56 | 8 | 否 | / | 重量法 | 26 | 89.5 | 1.9 | 西南
5 | MF0002、MF0003 | 2022.6.11 | 厂界无组织 | 1# | 0.249 | 1 | 否 | / | 重量法 | 24 | 89.5 | 2.1 | 西南
6 | MF0002、MF0003 | 2022.6.11 | 厂界无组织 | 2# | 0.519 | 1 | 否 | / | 重量法 | 24 | 89.5 | 2.1 | 西南
7 | MF0002、MF0003 | 2022.6.11 | 厂界无组织 | 3# | 0.516 | 1 | 否 | / | 重量法 | 27 | 89.6 | 2.8 | 西南
8 | MF0002、MF0003 | 2022.6.11 | 厂界无组织 | 4# | 0.541 | 1 | 否 | / | 重量法 | 24 | 89.5 | 2.1 | 西南
17 | MF0002、MF0003 | 2022.6.11 | 厂界一氧化碳 | 1# | 3.218 | 10 | 否 | / | 重量法 | 26 | 89.5 | 1.9 | 西南
18 | MF0002、MF0003 | 2022.6.11 | 厂界一氧化碳 | 2# | 3.281 | 10 | 否 | / | 重量法 | 26 | 89.5 | 1.9 | 西南
19 | MF0002、MF0003 | 2022.6.11 | 厂界一氧化碳 | 3# | 3.281 | 10 | 否 | / | 重量法 | 26 | 89.5 | 1.9 | 西南
20 | MF0002、MF0003 | 2022.6.11 | 厂界一氧化碳 | 4# | 3.281 | 10 | 否 | / | 重量法 | 24 | 89.5 | 2.1 | 西南

## 表2
表2 有组织废气（手工监测）污染物监测原始结果表
监测时间 | 监测项目 | 监测点位及指标 |  | 监测结果 |  |  | 平均值 | 标准限值 | 达标情况
|  |  |  | 第1次 | 第2次 | 第3次
2022.6.11 | 颗粒物 | 转炉三次 | 标杆流量（Nm³/h） | 189008 | 190160 | 192849 | 190672.3333 | / | /
|  |  | 实测浓度（mg/m³） | 2.2 | 1.8 | 2.3 | 2.1 | 10 | 达标
|  |  | 排放速率（kg/h） | 0.416 | 0.342 | 0.444 | 0.40067 | / | /

## 表3
表3 噪声监测结果表
监测点位 |  | 厂界 | [7 empty] | 李掌村 | 备注
|  | 1# | 2# | 3# | 4# | 5# | 6# | 7# | 8# | 9#
2022.6.11昼间 | Leq | 55.9 | 56.5 | 55.7 | 55.8 | 56.1 | 55.8 | 55.3 | 55.4 | 53.4 | 天气状况：晴；风速：昼2.0m/s、夜1.7m/s
| 标准限值 | 60 | 60 | 60 | 60 | 60 | 60 | 60 | 60 | 55
达标情况 | bar: 厂界 1# to 李掌村 9#
2022.6.11夜间 | Leq | 45.7 | 46 | 45.7 | 46.9 | 45.4 | 46.1 | 45.9 | 45.8 | 44
| 标准限值 | 60 | 60 | 60 | 60 | 60 | 60 | 60 | 60 | 55
达标情况 | bar: 厂界 1# to 李掌村 9#