## 表1
表1 无组织废气（手工监测）污染物监测原始结果表
序号 | 生产设施编号/ 无组织排放编号 | 监测日期 | 监测地点 | 监测点位 | 颗粒物(mg/m3) | 标准值(mg/m3) | 是否超标 | 超标原因 | 测量方法 | 气温（℃） | 气压（kPa） | 风速（m/s) | 风向
1 |  | 2022.8.26 | 轧钢车间 | 1# | 0.552 | 8 | 否 | / | 重量法 | 25 | 89.3 | 1.8 | 西南
2 |  | 2022.8.26 | 轧钢车间 | 2# | 0.497 | 8 | 否 | / | 重量法 | 27 | 89.2 | 2.4 | 西南
3 |  | 2022.8.26 | 轧钢车间 | 3# | 0.476 | 8 | 否 | / | 重量法 | 25 | 89.3 | 1.8 | 西南
4 |  | 2022.8.26 | 轧钢车间 | 4# | 0.59 | 8 | 否 | / | 重量法 | 25 | 89.3 | 1.8 | 西南
5 |  | 2022.8.26 | 厂界无组织 | 1# | 0.209 | 1 | 否 | / | 重量法 | 25 | 89.3 | 1.8 | 西南
6 |  | 2022.8.26 | 厂界无组织 | 2# | 0.438 | 1 | 否 | / | 重量法 | 25 | 89.3 | 1.8 | 西南
7 |  | 2022.8.26 | 厂界无组织 | 3# | 0.414 | 1 | 否 | / | 重量法 | 27 | 89.2 | 2.4 | 西南
8 |  | 2022.8.26 | 厂界无组织 | 4# | 0.397 | 1 | 否 | / | 重量法 | 25 | 89.3 | 1.8 | 西南
17 |  | 2022.8.26 | 厂界一氧化碳 | 1# | 1.593 | 10 | 否 | / | 重量法 | 25 | 89.3 | 1.8 | 西南
18 |  | 2022.8.26 | 厂界一氧化碳 | 2# | 1.781 | 10 | 否 | / | 重量法 | 29 | 89.2 | 2.1 | 西南
19 |  | 2022.8.26 | 厂界一氧化碳 | 3# | 1.781 | 10 | 否 | / | 重量法 | 29 | 89.2 | 2.1 | 西南
20 |  | 2022.8.26 | 厂界一氧化碳 | 4# | 1.781 | 10 | 否 | / | 重量法 | 29 | 89.2 | 2.1 | 西南

## 表2
表2 噪声监测结果表
监测点位 |  | 厂界 | [7 empty] | 李掌村 | 备注
|  | 1# | 2# | 3# | 4# | 5# | 6# | 7# | 8# | 9#
2022.8.26昼间 | Leq | 56.3 | 56.9 | 57 | 56.3 | 56.1 | 56.7 | 56.2 | 56 | 52.9 | 天气状况：晴；风速：昼1.4m/s、夜1.6m/s
| 标准限值 | 60 | 60 | 60 | 60 | 60 | 60 | 60 | 60 | 55
达标情况 | bar: 厂界 1# to 李掌村 9#
2022.8.26夜间 | Leq | 47.1 | 45.6 | 46.8 | 46.7 | 45.8 | 46.6 | 46.7 | 46.1 | 44.2
| 标准限值 | 50 | 50 | 50 | 50 | 50 | 50 | 50 | 50 | 45
达标情况 | bar: 厂界 1# to 李掌村 9#

## 表3
表3 有组织废气（手工监测）污染物监测原始结果表
监测时间 | 监测点位 | 监测项目及指标 |  | 监测结果 |  |  | 平均值 | 标准限值 | 达标情况
|  |  |  | 第1次 | 第2次 | 第3次
2022.8.25 | 煤烟 | 烟气流量（m³/h） |  | 94271 | 96536 | 95515 | 95440.6667 | / | 达标
|  | 实测氧含量（%） |  | 9 | 8.9 | 8.7 | 8.8667 | / | 达标
|  | 颗粒物 | 实测浓度（mg/m³） | 4 | 4.2 | 4.5 | 4.2333 | / | 达标
|  |  | 折算浓度（mg/m³） | 4.3 | 4.4 | 4.8 | 4.5 | 10 | 达标
|  |  | 排放速率（kg/h） | 0.377 | 0.396 | 0.43 | 0.401 | / | 达标
|  | 二氧化硫 | 实测浓度（mg/m³） | 6 | 6 | 4 | 5.3333 | / | 达标
|  |  | 折算浓度（mg/m³） | 6 | 6 | 4 | 5.3333 | 50 | 达标
|  |  | 排放速率（kg/h） | 0.56 | 0.58 | 0.38 | 0.50667 | / | 达标
|  | 氮氧化物 | 实测浓度（mg/m³） | 40 | 37 | 37 | 38 | / | 达标
|  |  | 折算浓度（mg/m³） | 43 | 40 | 39 | 40.6667 | 200 | 达标
|  |  | 排放速率（kg/h） | 3.77 | 3.57 | 3.53 | 3.6233 | / | 达标
2022.8.25 | 空烟 | 烟气流量（m³/h） |  | 71862 | 69782 | 72064 | 71236 | / | 达标
|  | 实测氧含量（%） |  | 9 | 9.1 | 9 | 9.0333 | / | 达标
|  | 颗粒物 | 实测浓度（mg/m³） | 4.8 | 4.6 | 5.2 | 4.8667 | / | 达标
|  |  | 折算浓度（mg/m³） | 5.2 | 5 | 5.6 | 5.2667 | 10 | 达标
|  |  | 排放速率（kg/h） | 0.345 | 0.321 | 0.375 | 0.347 | / | 达标
|  | 二氧化硫 | 实测浓度（mg/m³） | 8 | 9 | 8 | 8.3333 | / | 达标
|  |  | 折算浓度（mg/m³） | 9 | 10 | 9 | 9.3333 | 50 | 达标
|  |  | 排放速率（kg/h） | 0.57 | 0.63 | 0.58 | 0.59333 | / | 达标
|  | 氮氧化物 | 实测浓度（mg/m³） | 35 | 35 | 32 | 34 | / | 达标
|  |  | 折算浓度（mg/m³） | 38 | 38 | 35 | 37 | 200 | 达标
|  |  | 排放速率（kg/h） | 2.51 | 2.44 | 2.31 | 2.42 | / | 达标