## 表1
表1 无组织废气（手工监测）污染物监测原始结果表
序号 | 生产设施编号/ 无组织排放编号 | 监测日期 | 监测地点 | 监测点位 | 颗粒物(mg/m3) | 标准值(mg/m3) | 是否超标 | 超标原因 | 测量方法 | 气温（℃） | 气压（kPa） | 风速（m/s) | 风向
1 | MF0002、MF0003 | 2022.8.25 | 炼钢车间 | 1# | 0.581 | 8 | 否 | / | 重量法 | 18 | 89.8 | 2.1 | 西南
2 | MF0002、MF0003 | 2022.8.25 | 炼钢车间 | 2# | 0.461 | 8 | 否 | / | 重量法 | 18 | 89.8 | 2.1 | 西南
3 | MF0002、MF0003 | 2022.8.25 | 炼钢车间 | 3# | 0.443 | 8 | 否 | / | 重量法 | 19 | 89.8 | 1.7 | 西南
4 | MF0002、MF0003 | 2022.8.25 | 炼钢车间 | 4# | 0.559 | 8 | 否 | / | 重量法 | 17 | 89.8 | 2.1 | 西南
5 | MF0002、MF0003 | 2022.8.25 | 厂界无组织 | 1# | 0.183 | 1 | 否 | / | 重量法 | 18 | 89.8 | 2.1 | 西南
6 | MF0002、MF0003 | 2022.8.25 | 厂界无组织 | 2# | 0.407 | 1 | 否 | / | 重量法 | 18 | 89.8 | 2.1 | 西南
7 | MF0002、MF0003 | 2022.8.25 | 厂界无组织 | 3# | 0.406 | 1 | 否 | / | 重量法 | 19 | 89.8 | 1.7 | 西南
8 | MF0002、MF0003 | 2022.8.25 | 厂界无组织 | 4# | 0.387 | 1 | 否 | / | 重量法 | 18 | 89.8 | 2.1 | 西南
17 | MF0002、MF0003 | 2022.8.25 | 厂界一氧化碳 | 1# | 2.781 | 10 | 否 | / | 重量法 | 17 | 89.8 | 2.1 | 西南
18 | MF0002、MF0003 | 2022.8.25 | 厂界一氧化碳 | 2# | 2.781 | 10 | 否 | / | 重量法 | 17 | 89.8 | 2.1 | 西南
19 | MF0002、MF0003 | 2022.8.25 | 厂界一氧化碳 | 3# | 2.656 | 10 | 否 | / | 重量法 | 17 | 89.8 | 2.1 | 西南
20 | MF0002、MF0003 | 2022.8.25 | 厂界一氧化碳 | 4# | 2.781 | 10 | 否 | / | 重量法 | 17 | 89.8 | 2.1 | 西南

## 表2
表2 有组织废气（手工监测）污染物监测原始结果表
监测时间 | 监测项目 | 监测点位及指标 |  | 监测结果 |  |  | 平均值 | 标准限值 | 达标情况
|  |  |  | 第1次 | 第2次 | 第3次
2022.8.25 | 颗粒物 | 转炉三次 | 标杆流量（Nm³/h） | 203176 | 197767 | 212538 | 204493.6667 | / | /
|  |  | 实测浓度（mg/m³） | 2.7 | 2.5 | 3 | 2.7333 | 10 | 达标
|  |  | 排放速率（kg/h） | 0.549 | 0.494 | 0.638 | 0.56033 | / | /

## 表3
表3 噪声监测结果表
监测点位 |  | 厂界 | [7 empty] | 李掌村 | 备注
|  | 1# | 2# | 3# | 4# | 5# | 6# | 7# | 8# | 9#
2022.8.25昼间 | Leq | 56.8 | 58.6 | 57.8 | 57.3 | 57.9 | 58.4 | 58.3 | 59 | 53.5 | 天气状况：晴；风速：昼1.5m/s、夜1.6m/s
| 标准限值 | 60 | 60 | 60 | 60 | 60 | 60 | 60 | 60 | 55
达标情况 | bar: 厂界 1# to 李掌村 9#
2022.8.25夜间 | Leq | 46.2 | 48.2 | 48.4 | 47.7 | 48.2 | 49 | 48.4 | 48.3 | 44.4
| 标准限值 | 50 | 50 | 50 | 50 | 50 | 50 | 50 | 50 | 45
达标情况 | bar: 厂界 1# to 李掌村 9#