## 表1
表1 无组织废气（手工监测）污染物监测原始结果表
序号 | 生产设施编号/ 无组织排放编号 | 监测日期 | 监测地点 | 监测点位 | 颗粒物(mg/m3) | 标准值(mg/m3) | 是否超标 | 超标原因 | 测量方法 | 气温（℃） | 气压（kPa） | 风速（m/s) | 风向
1 |  | 2022.8.23 | 烧结车间 | 1# | 0.636 | 8 | 否 | / | 重量法 | 23 | 89.2 | 1.9 | 南 | 5
2 |  | 2022.8.23 | 烧结车间 | 2# | 0.534 | 8 | 否 | / | 重量法 | 23 | 89.2 | 1.9 | 南
3 |  | 2022.8.23 | 烧结车间 | 3# | 0.554 | 8 | 否 | / | 重量法 | 23 | 89.2 | 1.9 | 南
4 |  | 2022.8.23 | 烧结车间 | 4# | 0.476 | 8 | 否 | / | 重量法 | 25 | 89.1 | 2.1 | 南 | 3
5 |  | 2022.8.23 | 高炉车间 | 1# | 0.646 | 8 | 否 | / | 重量法 | 21 | 89.2 | 2.3 | 南 | 1
6 |  | 2022.8.23 | 高炉车间 | 2# | 0.479 | 8 | 否 | / | 重量法 | 21 | 89.2 | 2.3 | 南
7 |  | 2022.8.23 | 高炉车间 | 3# | 0.542 | 8 | 否 | / | 重量法 | 21 | 89.2 | 2.3 | 南
8 |  | 2022.8.23 | 高炉车间 | 4# | 0.417 | 8 | 否 | / | 重量法 | 21 | 89.2 | 2.3 | 南
9 |  | 2022.8.23 | 厂界 | 1# | 0.225 | 1 | 否 | / | 重量法 | 25 | 89.1 | 2.1 | 南
10 |  | 2022.8.23 | 厂界 | 2# | 0.389 | 1 | 否 | / | 重量法 | 25 | 89.1 | 2.1 | 南
11 |  | 2022.8.23 | 厂界 | 3# | 0.446 | 1 | 否 | / | 重量法 | 21 | 89.2 | 2.3 | 南
12 |  | 2022.8.23 | 厂界 | 4# | 0.405 | 1 | 否 | / | 重量法 | 21 | 89.2 | 2.3 | 南
17 |  | 2022.8.23 | 厂界CO | 1# | 2.781 | 10 | 否 | / | 非分散红外法 | 21 | 89.2 | 2.3 | 南
18 |  | 2022.8.23 | 厂界CO | 2# | 2.656 | 10 | 否 | / | 非分散红外法 | 21 | 89.2 | 2.3 | 南
19 |  | 2022.8.23 | 厂界CO | 3# | 2.656 | 10 | 否 | / | 非分散红外法 | 21 | 89.2 | 2.3 | 南
20 |  | 2022.8.23 | 厂界CO | 4# | 2.656 | 10 | 否 | / | 非分散红外法 | 21 | 89.2 | 2.3 | 南

## 表2
表2 噪声监测结果表
监测点位 |  | 厂界 | [7 empty] | 李掌村 | 备注
|  | 1# | 2# | 3# | 4# | 5# | 6# | 7# | 8# | 9#
2022.8.23昼间 | Leq | 56.7 | 57.6 | 58.2 | 58.5 | 58.2 | 58.2 | 59.1 | 57.3 | 52.5 | 天气状况：晴；风速：昼1.9m/s、2.1m/s
| 标准限值 | 60 | 60 | 60 | 60 | 60 | 60 | 60 | 60 | 55
达标情况 | bar: 厂界 1# to 李掌村 9#
2022.8.23夜间 | Leq | 46.7 | 47.4 | 48.4 | 49.2 | 49.7 | 46.7 | 47.8 | 47.5 | 42.9
| 标准限值 | 50 | 50 | 50 | 50 | 50 | 50 | 50 | 50 | 45
达标情况 | bar: 厂界 1# to 李掌村 9#

## 表3
表3 有组织废气（手工监测）污染物监测原始结果表
监测时间 | 监测项目 | 监测点位及指标 |  | 监测结果 |  |  | 平均值 | 标准限值 | 达标情况
|  |  |  | 第1次 | 第2次 | 第3次
2022.8.23 | 颗粒物 | 2#烧结配料 | 标杆流量（Nm³/h） | 2775 | 2886 | 2776 | 2812.3333 | / | /
|  |  | 实测浓度（mg/m³） | 5.6 | 5.8 | 6.2 | 5.8667 | 10 | 达标
|  |  | 排放速率（kg/h） | 0.016 | 0.017 | 0.017 | 0.016667 | / | /
|  | 1#烧结配料 | 标杆流量（Nm³/h） | 2620 | 2669 | 2762 | 2683.6667 | / | /
|  |  | 实测浓度（mg/m³） | 4.3 | 3.9 | 4.1 | 4.1 | 10 | 达标
|  |  | 排放速率（kg/h） | 0.011 | 0.01 | 0.011 | 0.010667 | / | /
2022.8.24 |  | 石灰和除尘灰仓顶 | 标杆流量（Nm³/h） | 6461 | 6530 | 6229 | 6406.6667 | / | /
|  |  | 实测浓度（mg/m³） | 3.8 | 3.1 | 3.6 | 3.5 | 10 | 达标
|  |  | 排放速率（kg/h） | 0.025 | 0.02 | 0.022 | 0.022333 | / | /
2022.8.23 |  | 煤粉制备（小） | 标杆流量（Nm³/h） | 25712 | 25918 | 25929 | 25853 | / | /
|  |  | 实测浓度（mg/m³） | 4.2 | 4.3 | 3.9 | 4.1333 | 10 | 达标
|  |  | 排放速率（kg/h） | 0.108 | 0.111 | 0.101 | 0.10667 | / | /
|  | 烧结配料筛分 | 标杆流量（Nm³/h） | 224533 | 226114 | 231235 | 227294 | / | /
|  |  | 实测浓度（mg/m³） | 4.9 | 4.3 | 5.1 | 4.7667 | 10 | 达标
|  |  | 排放速率（kg/h） | 1.1 | 0.972 | 1.2 | 1.0907 | / | /
2022.8.24 |  | 脱硫灰仓顶 | 标杆流量（Nm³/h） | 1397 | 1378 | 1396 | 1390.3333 | / | /
|  |  | 实测浓度（mg/m³） | 4.4 | 4.3 | 3.8 | 4.1667 | 10 | 达标
|  |  | 排放速率（kg/h） | 0.006 | 0.006 | 0.005 | 0.0056667 | / | /
|  | 煤粉制备（大） | 标杆流量（Nm³/h） | 35368 | 36100 | 36117 | 35861.6667 | / | /
|  |  | 实测浓度（mg/m³） | 5.8 | 5.4 | 6 | 5.7333 | 10 | 达标
|  |  | 排放速率（kg/h） | 0.205 | 0.195 | 0.217 | 0.20567 | / | /
| 氟化物 | 烧结机头 | 实测氧含量% | 17.4 | 17.3 | 17.2 | 17.3 | / | /
|  |  | 标杆流量（Nm³/h） | 815104 | 827194 | 844580 | 828959.3333 | / | /
|  |  | 实测浓度（mg/m³） | 0.54 | 0.53 | 0.65 | 0.57333 | / | /
|  |  | 折算浓度（mg/m³） | 0.68 | 0.66 | 0.86 | 0.73333 | 4 | 达标
|  |  | 排放速率（kg/h） | 0.44 | 0.438 | 0.549 | 0.47567 | / | /