## 表1
表1 无组织废气（手工监测）污染物监测原始结果表
序号 | 生产设施编号/ 无组织排放编号 | 监测日期 | 监测地点 | 监测点位 | 颗粒物(mg/m3) | 标准值(mg/m3) | 是否超标 | 超标原因 | 测量方法 | 气温（℃） | 气压（kPa） | 风速（m/s) | 风向
1 |  | 2022.12.16 | 轧钢车间 | 1# | 0.581 | 8 | 否 | / | 重量法 | 4 | 90.1 | 1.3 | 北
2 |  | 2022.12.16 | 轧钢车间 | 2# | 0.536 | 8 | 否 | / | 重量法 | 4 | 90.1 | 1.3 | 北
3 |  | 2022.12.16 | 轧钢车间 | 3# | 0.514 | 8 | 否 | / | 重量法 | 6 | 90.1 | 1.5 | 北
4 |  | 2022.12.16 | 轧钢车间 | 4# | 0.591 | 8 | 否 | / | 重量法 | 4 | 90.1 | 1.3 | 北
5 |  | 2022.12.16 | 厂界无组织 | 5# | 0.215 | 1 | 否 | / | 重量法 | 3 | 89.9 | 1.3 | 北
6 |  | 2022.12.16 | 厂界无组织 | 6# | 0.448 | 1 | 否 | / | 重量法 | 3 | 89.9 | 1.3 | 北
7 |  | 2022.12.16 | 厂界无组织 | 7# | 0.462 | 1 | 否 | / | 重量法 | 3 | 89.9 | 1.3 | 北
8 |  | 2022.12.16 | 厂界无组织 | 8# | 0.389 | 1 | 否 | / | 重量法 | 3 | 89.9 | 1.3 | 北
17 |  | 2022.12.16 | 厂界一氧化碳 | 5# | 1.762 | 10 | 否 | / | 重量法 | 3 | 89.9 | 1.4 | 北
18 |  | 2022.12.16 | 厂界一氧化碳 | 6# | 1.775 | 10 | 否 | / | 重量法 | 3 | 89.9 | 1.4 | 北
19 |  | 2022.12.16 | 厂界一氧化碳 | 7# | 1.768 | 10 | 否 | / | 重量法 | 3 | 89.9 | 1.4 | 北
20 |  | 2022.12.16 | 厂界一氧化碳 | 8# | 1.768 | 10 | 否 | / | 重量法 | 3 | 89.9 | 1.4 | 北

## 表2
表2 噪声监测结果表
监测点位 |  | 厂界 | [7 empty] | 李掌村 | 备注
|  | 1# | 2# | 3# | 4# | 5# | 6# | 7# | 8# | 9#
2022.12.15昼间 | Leq | 57.3 | 57.9 | 57.2 | 56.4 | 57.1 | 56.2 | 56.6 | 56.3 | 53.9 | 天气状况：晴；风速：昼1.3m/s、夜1.6m/s
| 标准限值 | 60 | 60 | 60 | 60 | 60 | 60 | 60 | 60 | 55
达标情况 | bar: 厂界 1# to 李掌村 9#
2022.12.15夜间 | Leq | 46.2 | 46.4 | 46.3 | 47.5 | 46.4 | 47.8 | 47.1 | 47.3 | 44.6
| 标准限值 | 50 | 50 | 50 | 50 | 50 | 50 | 50 | 50 | 45
达标情况 | bar: 厂界 1# to 李掌村 9#

## 表3
表3 有组织废气（手工监测）污染物监测原始结果表
监测时间 | 监测点位 | 监测项目及指标 |  | 监测结果 |  |  | 平均值 | 标准限值 | 达标情况
|  |  |  | 第1次 | 第2次 | 第3次
2022.12.15 | 煤烟 | 烟气流量（m³/h） |  | 95138 | 96457 | 95321 | 95638.6667 | / | 达标
|  | 实测氧含量（%） |  | 8.7 | 9.1 | 8.6 | 8.8 | / | 达标
|  | 颗粒物 | 实测浓度（mg/m³） | 4.5 | 4.7 | 4.4 | 4.5333 | / | 达标
|  |  | 折算浓度（mg/m³） | 4.8 | 5.1 | 4.6 | 4.8333 | 10 | 达标
|  |  | 排放速率（kg/h） | 0.428 | 0.453 | 0.419 | 0.43333 | / | 达标
|  | 二氧化硫 | 实测浓度（mg/m³） | 7 | 8 | 6 | 7 | / | 达标
|  |  | 折算浓度（mg/m³） | 7 | 9 | 6 | 7.3333 | 50 | 达标
|  |  | 排放速率（kg/h） | 0.666 | 0.772 | 0.572 | 0.67 | / | 达标
|  | 氮氧化物 | 实测浓度（mg/m³） | 42 | 39 | 38 | 39.6667 | / | 达标
|  |  | 折算浓度（mg/m³） | 44 | 43 | 40 | 42.3333 | 200 | 达标
|  |  | 排放速率（kg/h） | 3.996 | 3.762 | 3.622 | 3.7933 | / | 达标
2022.12.15 | 空烟 | 烟气流量（m³/h） |  | 72789 | 70135 | 72459 | 71794.3333 | / | 达标
|  | 实测氧含量（%） |  | 9.1 | 8.8 | 9 | 8.9667 | / | 达标
|  | 颗粒物 | 实测浓度（mg/m³） | 5.2 | 4.8 | 5.1 | 5.0333 | / | 达标
|  |  | 折算浓度（mg/m³） | 5.7 | 5.1 | 5.5 | 5.4333 | 10 | 达标
|  |  | 排放速率（kg/h） | 0.379 | 0.337 | 0.37 | 0.362 | / | 达标
|  | 二氧化硫 | 实测浓度（mg/m³） | 10 | 11 | 9 | 10 | / | 达标
|  |  | 折算浓度（mg/m³） | 11 | 12 | 10 | 11 | 50 | 达标
|  |  | 排放速率（kg/h） | 0.728 | 0.771 | 0.652 | 0.717 | / | 达标
|  | 氮氧化物 | 实测浓度（mg/m³） | 38 | 39 | 41 | 39.3333 | / | 达标
|  |  | 折算浓度（mg/m³） | 42 | 42 | 44 | 42.6667 | 200 | 达标
|  |  | 排放速率（kg/h） | 2.766 | 2.735 | 2.971 | 2.824 | / | 达标