## 表1
表1 无组织废气（手工监测）污染物监测原始结果表
序号 | 生产设施编号/ 无组织排放编号 | 监测日期 | 监测地点 | 监测点位 | 颗粒物(mg/m3) | 标准值(mg/m3) | 是否超标 | 超标原因 | 测量方法 | 气温（℃） | 气压（kPa） | 风速（m/s) | 风向
1 | MF0002、MF0003 | 2022.12.16 | 炼钢车间 | 1# | 0.579 | 8 | 否 | / | 重量法 | 6 | 90.1 | 1.5 | 北
2 | MF0002、MF0003 | 2022.12.16 | 炼钢车间 | 2# | 0.564 | 8 | 否 | / | 重量法 | 6 | 90.1 | 1.5 | 北
3 | MF0002、MF0003 | 2022.12.16 | 炼钢车间 | 3# | 0.489 | 8 | 否 | / | 重量法 | 5 | 89.9 | 1.4 | 北
4 | MF0002、MF0003 | 2022.12.16 | 炼钢车间 | 4# | 0.631 | 8 | 否 | / | 重量法 | 3 | 90.1 | 1.3 | 北
5 | MF0002、MF0003 | 2022.12.16 | 厂界无组织 | 5# | 0.178 | 1 | 否 | / | 重量法 | 4 | 90.1 | 1.5 | 北
6 | MF0002、MF0003 | 2022.12.16 | 厂界无组织 | 6# | 0.416 | 1 | 否 | / | 重量法 | 3 | 89.9 | 1.4 | 北
7 | MF0002、MF0003 | 2022.12.16 | 厂界无组织 | 7# | 0.456 | 1 | 否 | / | 重量法 | 4 | 90.1 | 1.5 | 北
8 | MF0002、MF0003 | 2022.12.16 | 厂界无组织 | 8# | 0.425 | 1 | 否 | / | 重量法 | 4 | 90.1 | 1.5 | 北
17 | MF0002、MF0003 | 2022.12.16 | 厂界一氧化碳 | 5# | 2.775 | 10 | 否 | / | 重量法 | 2 | 89.8 | 2.1 | 北
18 | MF0002、MF0003 | 2022.12.16 | 厂界一氧化碳 | 6# | 2.762 | 10 | 否 | / | 重量法 | 2 | 89.8 | 2.1 | 北
19 | MF0002、MF0003 | 2022.12.16 | 厂界一氧化碳 | 7# | 2.646 | 10 | 否 | / | 重量法 | 2 | 89.8 | 2.1 | 北
20 | MF0002、MF0003 | 2022.12.16 | 厂界一氧化碳 | 8# | 2.778 | 10 | 否 | / | 重量法 | 2 | 89.8 | 2.1 | 北

## 表2
表2 有组织废气（手工监测）污染物监测原始结果表
监测时间 | 监测项目 | 监测点位及指标 |  | 监测结果 |  |  | 平均值 | 标准限值 | 达标情况
|  |  |  | 第1次 | 第2次 | 第3次
2022.12.16 | 颗粒物 | 转炉三次 | 标杆流量（Nm³/h） | 218132 | 202279 | 223156 | 214522.3333 | / | /
|  |  | 实测浓度（mg/m³） | 3.1 | 2.8 | 2.9 | 2.9333 | 10 | 达标
|  |  | 排放速率（kg/h） | 0.676 | 0.566 | 0.647 | 0.62967 | / | /

## 表3
表3 噪声监测结果表
监测点位 |  | 厂界 | [7 empty] | 李掌村 | 备注
|  | 1# | 2# | 3# | 4# | 5# | 6# | 7# | 8# | 9#
2022.12.16昼间 | Leq | 56.2 | 55.8 | 56.4 | 55.4 | 57.2 | 56.8 | 57.1 | 55.9 | 52.8 | 天气状况：晴；风速：昼1.2m/s、夜1.5m/s
| 标准限值 | 60 | 60 | 60 | 60 | 60 | 60 | 60 | 60 | 55
达标情况 | bar: 厂界 1# to 李掌村 9#
2022.12.16夜间 | Leq | 45.3 | 44.8 | 46.1 | 45.7 | 46 | 45.2 | 45.6 | 45.9 | 43.4
| 标准限值 | 50 | 50 | 50 | 50 | 50 | 50 | 50 | 50 | 45
达标情况 | bar: 厂界 1# to 李掌村 9#