## 表1
表1 无组织废气（手工监测）污染物监测原始结果表
序号 | 生产设施编号/ 无组织排放编号 | 监测日期 | 监测地点 | 监测点位 | 颗粒物(mg/m3) | 标准值(mg/m3) | 是否超标 | 超标原因 | 测量方法 | 气温（℃） | 气压（kPa） | 风速（m/s) | 风向
1 |  | 2022.12.17 | 烧结车间 | 1# | 0.601 | 8 | 否 | / | 重量法 | 4 | 90.1 | 1.3 | 北
2 |  | 2022.12.17 | 烧结车间 | 2# | 0.648 | 8 | 否 | / | 重量法 | 5 | 89.9 | 1.4 | 北
3 |  | 2022.12.17 | 烧结车间 | 3# | 0.584 | 8 | 否 | / | 重量法 | 5 | 89.9 | 1.4 | 北
4 |  | 2022.12.17 | 烧结车间 | 4# | 0.532 | 8 | 否 | / | 重量法 | 4 | 90.1 | 1.3 | 北
5 |  | 2022.12.17 | 高炉车间 | 5# | 0.651 | 8 | 否 | / | 重量法 | 4 | 90.1 | 1.3 | 北
6 |  | 2022.12.17 | 高炉车间 | 6# | 0.481 | 8 | 否 | / | 重量法 | 4 | 90.1 | 1.3 | 北
7 |  | 2022.12.17 | 高炉车间 | 7# | 0.532 | 8 | 否 | / | 重量法 | 4 | 90.1 | 1.3 | 北
8 |  | 2022.12.17 | 高炉车间 | 8# | 0.402 | 8 | 否 | / | 重量法 | 4 | 90.1 | 1.3 | 北
9 |  | 2022.12.18 | 厂界 | 9# | 0.232 | 1 | 否 | / | 重量法 | 4 | 89.9 | 1.6 | 北
10 |  | 2022.12.18 | 厂界 | 10# | 0.405 | 1 | 否 | / | 重量法 | 4 | 89.9 | 1.6 | 北
11 |  | 2022.12.18 | 厂界 | 11# | 0.456 | 1 | 否 | / | 重量法 | 3 | 89.8 | 1.4 | 北
12 |  | 2022.12.18 | 厂界 | 12# | 0.425 | 1 | 否 | / | 重量法 | 3 | 90.1 | 1.4 | 北
17 |  | 2022.12.18 | 厂界CO | 9# | 2.766 | 10 | 否 | / | 非分散红外法 | 3 | 89.8 | 1.4 | 北
18 |  | 2022.12.18 | 厂界CO | 10# | 2.746 | 10 | 否 | / | 非分散红外法 | 3 | 89.8 | 1.4 | 北
19 |  | 2022.12.18 | 厂界CO | 11# | 2.696 | 10 | 否 | / | 非分散红外法 | 3 | 89.8 | 1.4 | 北
20 |  | 2022.12.18 | 厂界CO | 12# | 2.712 | 10 | 否 | / | 非分散红外法 | 3 | 89.8 | 1.4 | 北

## 表2
表2 噪声监测结果表
监测点位 |  | 厂界 | [7 empty] | 李掌村 | 备注
|  | 1# | 2# | 3# | 4# | 5# | 6# | 7# | 8# | 9#
2022.12.17昼间 | Leq | 57.6 | 56.5 | 57.2 | 57.4 | 57.2 | 57.1 | 58.1 | 56.3 | 53.4 | 天气状况：晴；风速：昼1.3m/s、1.6m/s
| 标准限值 | 60 | 60 | 60 | 60 | 60 | 60 | 60 | 60 | 55
达标情况 | bar: 厂界 1# to 李掌村 9#
2022.12.17夜间 | Leq | 45.7 | 46.4 | 46.4 | 47.2 | 47.7 | 47.7 | 47.3 | 46.8 | 43.6
| 标准限值 | 50 | 50 | 50 | 50 | 50 | 50 | 50 | 50 | 45
达标情况 | bar: 厂界 1# to 李掌村 9#

## 表3
表3 有组织废气（手工监测）污染物监测原始结果表
监测时间 | 监测项目 | 监测点位及指标 |  | 监测结果 |  |  | 平均值 | 标准限值 | 达标情况
|  |  |  | 第1次 | 第2次 | 第3次
2022.12.17 | 颗粒物 | 2#烧结配料 | 标杆流量（Nm³/h） | 2869 | 2749 | 2841 | 2819.6667 | / | /
|  |  | 实测浓度（mg/m³） | 5.4 | 5.2 | 5.8 | 5.4667 | 10 | 达标
|  |  | 排放速率（kg/h） | 0.015 | 0.014 | 0.016 | 0.015 | / | /
|  | 1#烧结配料 | 标杆流量（Nm³/h） | 2729 | 2657 | 2812 | 2732.6667 | / | /
|  |  | 实测浓度（mg/m³） | 4.6 | 4.2 | 4.3 | 4.3667 | 10 | 达标
|  |  | 排放速率（kg/h） | 0.013 | 0.011 | 0.012 | 0.012 | / | /
2022.12.18 |  | 石灰和除尘灰仓顶 | 标杆流量（Nm³/h） | 7132 | 6852 | 6438 | 6807.3333 | / | /
|  |  | 实测浓度（mg/m³） | 3.9 | 4.1 | 3.8 | 3.9333 | 10 | 达标
|  |  | 排放速率（kg/h） | 0.028 | 0.028 | 0.024 | 0.026667 | / | /
2022.12.17 |  | 烧结配料筛分 | 标杆流量（Nm³/h） | 234689 | 214765 | 232546 | 227333.3333 | / | /
|  |  | 实测浓度（mg/m³） | 5.6 | 5.2 | 5.4 | 5.4 | 10 | 达标
|  |  | 排放速率（kg/h） | 1.314 | 1.117 | 1.256 | 1.229 | / | /
2022.12.18 |  | 脱硫灰仓顶 | 标杆流量（Nm³/h） | 1539 | 1468 | 1421 | 1476 | / | /
|  |  | 实测浓度（mg/m³） | 4.6 | 4.2 | 4.1 | 4.3 | 10 | 达标
|  |  | 排放速率（kg/h） | 0.007 | 0.006 | 0.006 | 0.0063333 | / | /
2022.12.18 | 氟化物 | 烧结机头 | 实测氧含量% | 17.1 | 17.2 | 17 | 17.1 | / | /
|  |  | 标杆流量（Nm³/h） | 825063 | 838659 | 845528 | 836416.6667 | / | /
|  |  | 实测浓度（mg/m³） | 0.55 | 0.56 | 0.59 | 0.56667 | / | /
|  |  | 折算浓度（mg/m³） | 0.71 | 0.74 | 0.74 | 0.73 | 4 | 达标
|  |  | 排放速率（kg/h） | 0.454 | 0.47 | 0.499 | 0.47433 | / | /