## 表1
表1 无组织废气（手工监测）污染物监测原始结果表
序号 | 生产设施编号/ 无组织排放编号 | 监测日期 | 监测地点 | 监测点位 | 颗粒物(mg/m3) | 标准值(mg/m3) | 是否超标 | 超标原因 | 测量方法 | 气温（℃） | 气压（kPa） | 风速（m/s) | 风向
1 |  | 2023.3.15 | 烧结车间 | 1# | 0.342 | 8 | 否 | / | 重量法 | 5 | 89.5 | 2.3 | 南
2 |  | 2023.3.15 | 烧结车间 | 2# | 0.422 | 8 | 否 | / | 重量法 | 9 | 89.4 | 2.3 | 南
3 |  | 2023.3.15 | 烧结车间 | 3# | 0.478 | 8 | 否 | / | 重量法 | 9 | 89.4 | 2.3 | 南
4 |  | 2023.3.15 | 烧结车间 | 4# | 0.39 | 8 | 否 | / | 重量法 | 9 | 89.4 | 2.3 | 南
5 |  | 2023.3.15 | 高炉车间 | 1# | 0.322 | 8 | 否 | / | 重量法 | 8 | 89.5 | 1.8 | 南
6 |  | 2023.3.15 | 高炉车间 | 2# | 0.404 | 8 | 否 | / | 重量法 | 8 | 89.5 | 1.8 | 南
7 |  | 2023.3.15 | 高炉车间 | 3# | 0.464 | 8 | 否 | / | 重量法 | 10 | 89.4 | 1.7 | 南
8 |  | 2023.3.15 | 高炉车间 | 4# | 0.413 | 8 | 否 | / | 重量法 | 10 | 89.4 | 1.7 | 南
9 |  | 2023.3.16 | 厂界 | 1# | 0.212 | 1 | 否 | / | 重量法 | 12 | 89.1 | 2.3 | 南
10 |  | 2023.3.16 | 厂界 | 2# | 0.434 | 1 | 否 | / | 重量法 | 10 | 89.2 | 2.1 | 南
11 |  | 2023.3.16 | 厂界 | 3# | 0.427 | 1 | 否 | / | 重量法 | 12 | 89.1 | 2.3 | 南
12 |  | 2023.3.16 | 厂界 | 4# | 0.422 | 1 | 否 | / | 重量法 | 12 | 89.1 | 2.3 | 南
17 |  | 2023.3.16 | 厂界CO | 1# | 2.656 | 10 | 否 | / | 非分散红外法 | 10 | 89.2 | 2.1 | 南
18 |  | 2023.3.16 | 厂界CO | 2# | 2.781 | 10 | 否 | / | 非分散红外法 | 10 | 89.2 | 2.1 | 南
19 |  | 2023.3.16 | 厂界CO | 3# | 2.781 | 10 | 否 | / | 非分散红外法 | 10 | 89.2 | 2.1 | 南
20 |  | 2023.3.16 | 厂界CO | 4# | 2.781 | 10 | 否 | / | 非分散红外法 | 10 | 89.2 | 2.1 | 南

## 表2
表2 噪声监测结果表 单位：dB（A)
监测点位 |  | 厂界 | [7 empty] | 李掌村 | 备注
|  | 1# | 2# | 3# | 4# | 5# | 6# | 7# | 8# | 9#
2023.3.16昼间 | Leq | 55.6 | 55.3 | 56.3 | 55.9 | 55.9 | 55.2 | 54.9 | 55.2 | 52 | 天气状况：晴； 风速：昼2.0m/s、夜1.8m/s
| 标准限值 | 60 | 60 | 60 | 60 | 60 | 60 | 60 | 60 | 55
达标情况 | bar: 厂界 1# to 李掌村 9#
2023.3.16夜间 | Leq | 45.4 | 45.7 | 45.3 | 45.7 | 45.7 | 45.6 | 45.5 | 46.1 | 41.8
| 标准限值 | 60 | 60 | 60 | 60 | 60 | 60 | 60 | 60 | 55
达标情况 | bar: 厂界 1# to 李掌村 9#

## 表3
表3 有组织废气（手工监测）污染物监测原始结果表
监测时间 | 监测项目 | 监测点位及指标 |  | 监测结果 |  |  | 平均值 | 标准限值 | 达标情况
|  |  |  | 第1次 | 第2次 | 第3次
2023.3.16 | 颗粒物 | 2#烧结配料 | 标杆流量（Nm³/h） | 2730 | 2787 | 2776 | 2764.3333 | / | /
|  |  | 实测浓度（mg/m³） | 7.3 | 6.5 | 5.1 | 6.3 | 10 | 达标
|  |  | 排放速率（kg/h） | 0.02 | 0.018 | 0.014 | 0.017333 | / | /
2023.3.15 |  | 1#烧结配料 | 标杆流量（Nm³/h） | 4623 | 4660 | 4542 | 4608.3333 | / | /
|  |  | 实测浓度（mg/m³） | 3 | 3.4 | 3.2 | 3.2 | 10 | 达标
|  |  | 排放速率（kg/h） | 0.014 | 0.016 | 0.014 | 0.014667 | / | /
2023.3.16 |  | 石灰和除尘灰仓顶 | 标杆流量（Nm³/h） | 8225 | 8033 | 8114 | 8124 | / | /
|  |  | 实测浓度（mg/m³） | 3 | 3.4 | 3.2 | 3.2 | 10 | 达标
|  |  | 排放速率（kg/h） | 0.025 | 0.027 | 0.026 | 0.026 | / | /
2023.3.14 |  | 1#破碎筛分 | 标杆流量（Nm³/h） | 163072 | 166012 | 166889 | 165324.3333 | / | /
|  |  | 实测浓度（mg/m³） | 3.1 | 3.9 | 3.5 | 3.5 | 10 | 达标
|  |  | 排放速率（kg/h） | 0.506 | 0.647 | 0.584 | 0.579 | / | /
|  | 煤粉制备（大） | 标杆流量（Nm³/h） | 33103 | 33352 | 33433 | 33296 | / | /
|  |  | 实测浓度（mg/m³） | 5 | 5.1 | 4 | 4.7 | 10 | 达标
|  |  | 排放速率（kg/h） | 0.166 | 0.17 | 0.134 | 0.15667 | / | /
2023.3.15 |  | 煤粉制备（小） | 标杆流量（Nm³/h） | 23460 | 23278 | 23416 | 23384.6667 | / | /
|  |  | 实测浓度（mg/m³） | 3.6 | 4 | 3.8 | 3.8 | 10 | 达标
|  |  | 排放速率（kg/h） | 0.084 | 0.093 | 0.089 | 0.088667 | / | /
|  | 烧结配料筛分 | 标杆流量（Nm³/h） | 269382 | 269592 | 269718 | 269564 | / | /
|  |  | 实测浓度（mg/m³） | 4.5 | 4.1 | 4.9 | 4.5 | 10 | 达标
|  |  | 排放速率（kg/h） | 1.212 | 1.105 | 1.322 | 1.213 | / | /
2023.3.16 |  | 脱硫灰仓顶 | 标杆流量（Nm³/h） | 2396 | 2415 | 2392 | 2401 | / | /
|  |  | 实测浓度（mg/m³） | 2.8 | 4.7 | 4.2 | 3.9 | 10 | 达标
|  |  | 排放速率（kg/h） | 0.007 | 0.011 | 0.01 | 0.0093333 | / | /
2023.3.14 |  | 烧结转运 | 标杆流量（Nm³/h） | 26246 | 26927 | 27319 | 26830.6667 | / | /
|  |  | 实测浓度（mg/m³） | 7.5 | 7.1 | 7.3 | 7.3 | 10 | 达标
|  |  | 排放速率（kg/h） | 0.197 | 0.191 | 0.199 | 0.19567 | / | /
2023.3.16 | 氟化物 | 烧结机头 | 实测氧含量% | 17.1 | 17 | 17.2 | 17.1 | / | /
|  |  | 标杆流量（Nm³/h） | 782648 | 792178 | 775799 | 783541.6667 | / | /
|  |  | 实测浓度（mg/m³） | 0.54 | 0.5 | 0.49 | 0.51 | / | /
|  |  | 折算浓度（mg/m³） | 0.7 | 0.66 | 0.68 | 0.68 | 4 | 达标
|  |  | 排放速率（kg/h） | 0.43 | 0.42 | 0.403 | 0.41767 | / | /