## 表1
表1 无组织废气（手工监测）污染物监测原始结果表
序号 | 生产设施编号/ 无组织排放编号 | 监测日期 | 监测地点 | 监测点位 | 颗粒物(mg/m3) | 标准值(mg/m3) | 是否超标 | 超标原因 | 测量方法 | 气温（℃） | 气压（kPa） | 风速（m/s) | 风向
1 | MF0002、MF0003 | 2023.3.12 | 炼钢车间 | 1# | 0.307 | 8 | 否 | / | 重量法 | 11 | 89.4 | 2.1 | 南
2 | MF0002、MF0003 | 2023.3.12 | 炼钢车间 | 2# | 0.382 | 8 | 否 | / | 重量法 | 13 | 89.4 | 2 | 南
3 | MF0002、MF0003 | 2023.3.12 | 炼钢车间 | 3# | 0.425 | 8 | 否 | / | 重量法 | 16 | 89.3 | 1.8 | 南
4 | MF0002、MF0003 | 2023.3.12 | 炼钢车间 | 4# | 0.392 | 8 | 否 | / | 重量法 | 16 | 89.3 | 1.8 | 南
5 | MF0002、MF0003 | 2023.3.12 | 厂界无组织 | 1# | 0.207 | 1 | 否 | / | 重量法 | 14 | 89.4 | 1.7 | 南
6 | MF0002、MF0003 | 2023.3.12 | 厂界无组织 | 2# | 0.371 | 1 | 否 | / | 重量法 | 14 | 89.4 | 1.7 | 南
7 | MF0002、MF0003 | 2023.3.12 | 厂界无组织 | 3# | 0.348 | 1 | 否 | / | 重量法 | 7 | 89.5 | 2.3 | 南
8 | MF0002、MF0003 | 2023.3.12 | 厂界无组织 | 4# | 0.356 | 1 | 否 | / | 重量法 | 7 | 89.5 | 2.3 | 南
17 | MF0002、MF0003 | 2023.3.12 | 厂界一氧化碳 | 1# | 3.471 | 10 | 否 | / | 重量法 | 7 | 89.5 | 2.3 | 南
18 | MF0002、MF0003 | 2023.3.12 | 厂界一氧化碳 | 2# | 3.331 | 10 | 否 | / | 重量法 | 7 | 89.5 | 2.3 | 南
19 | MF0002、MF0003 | 2023.3.12 | 厂界一氧化碳 | 3# | 3.281 | 10 | 否 | / | 重量法 | 7 | 89.5 | 2.3 | 南
20 | MF0002、MF0003 | 2023.3.12 | 厂界一氧化碳 | 4# | 3.218 | 10 | 否 | / | 重量法 | 7 | 89.5 | 2.3 | 南

## 表2
表2 有组织废气（手工监测）污染物监测原始结果表
监测时间 | 监测项目 | 监测点位及指标 |  | 监测结果 |  |  | 平均值 | 标准限值 | 达标情况
|  |  |  | 第1次 | 第2次 | 第3次
2023.3.12 | 颗粒物 | 转炉三次 | 标杆流量（Nm³/h） | 204006 | 199128 | 206728 | 203287.3333 | / | /
|  |  | 实测浓度（mg/m³） | 2.3 | 1.9 | 1.8 | 2 | 10 | 达标
|  |  | 排放速率（kg/h） | 0.469 | 0.378 | 0.372 | 0.40633 | / | /
| 颗粒物 | 混铁炉 | 标杆流量（Nm³/h） | 289831 | 287125 | 291015 | 289323.6667 | / | /
|  |  | 实测浓度（mg/m³） | 4.2 | 3.7 | 4.1 | 4 | 10 | 达标
|  |  | 排放速率（kg/h） | 1.217 | 1.062 | 1.193 | 1.1573 | / | /
2023.3.13 | 颗粒物 | 给料系统 | 标杆流量（Nm³/h） | 32314 | 33897 | 31533 | 32581.3333 | / | /
|  |  | 实测浓度（mg/m³） | 2.6 | 3.8 | 3.2 | 3.2 | 10 | 达标
|  |  | 排放速率（kg/h） | 0.084 | 0.129 | 0.101 | 0.10467 | / | /
| 颗粒物 | 破碎、筛分、上料系统 | 标杆流量（Nm³/h） | 44974 | 46731 | 44263 | 45322.6667 | / | /
|  |  | 实测浓度（mg/m³） | 4.2 | 4.5 | 4.2 | 4.3 | 10 | 达标
|  |  | 排放速率（kg/h） | 0.189 | 0.21 | 0.186 | 0.195 | / | /
| 颗粒物 | 成品后处理系统 | 标杆流量（Nm³/h） | 69729 | 71129 | 70764 | 70540.6667 | / | /
|  |  | 实测浓度（mg/m³） | 3.6 | 5.3 | 5.8 | 4.9 | 10 | 达标
|  |  | 排放速率（kg/h） | 0.251 | 0.377 | 0.41 | 0.346 | / | /

## 表3
表3 噪声监测结果表 单位：dB（A)
监测点位 |  | 厂界 | [7 empty] | 李掌村 | 备注
|  | 1# | 2# | 3# | 4# | 5# | 6# | 7# | 8# | 9#
2023.3.12昼间 | Leq | 55.7 | 55.7 | 55.7 | 55.9 | 55.8 | 55.2 | 56.5 | 55.6 | 52.3 | 天气状况：晴； 风速：昼2.1m/s、夜2.7m/s
| 标准限值 | 60 | 60 | 60 | 60 | 60 | 60 | 60 | 60 | 55
达标情况 | bar: 厂界 1# to 李掌村 9#
2023.3.12夜间 | Leq | 45.1 | 45.5 | 45.7 | 45.5 | 45.5 | 45.5 | 45.1 | 45.3 | 43.2
| 标准限值 | 60 | 60 | 60 | 60 | 60 | 60 | 60 | 60 | 55
达标情况 | bar: 厂界 1# to 李掌村 9#