## 表1
表1 无组织废气（手工监测）污染物监测原始结果表
序号 | 生产设施编号/ 无组织排放编号 | 监测日期 | 监测地点 | 监测点位 | 颗粒物(mg/m3) | 标准值(mg/m3) | 是否超标 | 超标原因 | 测量方法 | 气温（℃） | 气压（kPa） | 风速（m/s) | 风向
1 |  | 2023.6.7 | 轧钢车间 | 1# | 0.47 | 8 | 否 | / | 重量法 | 27 | 88.7 | 2.3 | 南
2 |  | 2023.6.7 | 轧钢车间 | 2# | 0.491 | 8 | 否 | / | 重量法 | 23 | 89.1 | 3 | 南
3 |  | 2023.6.7 | 轧钢车间 | 3# | 0.448 | 8 | 否 | / | 重量法 | 23 | 89.1 | 3 | 南
4 |  | 2023.6.7 | 轧钢车间 | 4# | 0.462 | 8 | 否 | / | 重量法 | 27 | 88.7 | 2.3 | 南
5 |  | 2023.6.7 | 厂界无组织 | 1# | 0.209 | 1 | 否 | / | 重量法 | 25 | 90.2 | 2.4 | 南
6 |  | 2023.6.7 | 厂界无组织 | 2# | 0.422 | 1 | 否 | / | 重量法 | 23 | 90.5 | 2 | 南
7 |  | 2023.6.7 | 厂界无组织 | 3# | 0.419 | 1 | 否 | / | 重量法 | 23 | 90.5 | 2 | 南
8 |  | 2023.6.7 | 厂界无组织 | 4# | 0.408 | 1 | 否 | / | 重量法 | 20 | 90.9 | 1.6 | 南
17 |  | 2023.6.7 | 厂界一氧化碳 | 1# | 1.686 | 10 | 否 | / | 重量法 | 20 | 90.9 | 1.6 | 南
18 |  | 2023.6.7 | 厂界一氧化碳 | 2# | 1.685 | 10 | 否 | / | 重量法 | 20 | 90.9 | 1.6 | 南
19 |  | 2023.6.7 | 厂界一氧化碳 | 3# | 1.687 | 10 | 否 | / | 重量法 | 20 | 90.9 | 1.6 | 南
20 |  | 2023.6.7 | 厂界一氧化碳 | 4# | 1.598 | 10 | 否 | / | 重量法 | 20 | 90.9 | 1.6 | 南

## 表2
表2 噪声监测结果表
监测点位 |  | 厂界 | [7 empty] | 李掌村 | 备注
|  | 1# | 2# | 3# | 4# | 5# | 6# | 7# | 8# | 9#
2023.6.7昼间 | Leq | 56.2 | 55.3 | 56.5 | 57.1 | 56.5 | 55.2 | 55.5 | 55.5 | 54.4 | 天气状况：晴； 风速：昼2.3m/s、夜2.4m/s
| 标准限值 | 60 | 60 | 60 | 60 | 60 | 60 | 60 | 60 | 55
达标情况 | bar: 厂界 1# to 李掌村 9#
2023.6.7夜间 | Leq | 47.9 | 48.1 | 47.5 | 46 | 46.5 | 46.5 | 45.4 | 46.9 | 43.9
| 标准限值 | 60 | 60 | 60 | 60 | 60 | 60 | 60 | 60 | 55
达标情况 | bar: 厂界 1# to 李掌村 9#

## 表3
表3 有组织废气（手工监测）污染物监测原始结果表
监测时间 | 监测点位 | 监测项目及指标 |  | 监测结果 |  |  | 平均值 | 标准限值 | 达标情况
|  |  |  | 第1次 | 第2次 | 第3次
2023.6.7 | 轧钢煤烟废气排放口 | 烟气流量（m³/h） |  | 59636 | 58472 | 58873 | 58993.6667 | / | 达标
|  | 实测氧含量（%） |  | 8.4 | 8.6 | 8.6 | 8.5333 | / | 达标
|  | 颗粒物 | 实测浓度（mg/m³） | 3.7 | 4.2 | 4.3 | 4.0667 | / | 达标
|  |  | 折算浓度（mg/m³） | 3.8 | 4.4 | 4.5 | 4.2333 | 10 | 达标
|  |  | 排放速率（kg/h） | 0.221 | 0.246 | 0.253 | 0.24 | / | 达标
|  | 二氧化硫 | 实测浓度（mg/m³） | 7 | 4 | 4 | 5 | / | 达标
|  |  | 折算浓度（mg/m³） | 7 | 4 | 4 | 5 | 50 | 达标
|  |  | 排放速率（kg/h） | 0.417 | 0.234 | 0.235 | 0.29533 | / | 达标
|  | 氮氧化物 | 实测浓度（mg/m³） | 41 | 38 | 38 | 39 | / | 达标
|  |  | 折算浓度（mg/m³） | 42 | 38 | 39 | 39.6667 | 200 | 达标
|  |  | 排放速率（kg/h） | 2.445 | 2.222 | 2.237 | 2.3013 | / | 达标
2023.6.7 | 轧钢空烟废气排放口 | 烟气流量（m³/h） |  | 41505 | 41425 | 41742 | 41557.3333 | / | 达标
|  | 实测氧含量（%） |  | 8.8 | 8.6 | 8.7 | 8.7 | / | 达标
|  | 颗粒物 | 实测浓度（mg/m³） | 5.5 | 5.1 | 5.3 | 5.3 | / | 达标
|  |  | 折算浓度（mg/m³） | 5.9 | 5.3 | 5.6 | 5.6 | 10 | 达标
|  |  | 排放速率（kg/h） | 0.228 | 0.211 | 0.221 | 0.22 | / | 达标
|  | 二氧化硫 | 实测浓度（mg/m³） | 3 | 4 | 3 | 3.3333 | / | 达标
|  |  | 折算浓度（mg/m³） | 3 | 4 | 3 | 3.3333 | 50 | 达标
|  |  | 排放速率（kg/h） | 0.124 | 0.166 | 0.125 | 0.13833 | / | 达标
|  | 氮氧化物 | 实测浓度（mg/m³） | 37 | 37 | 40 | 38 | / | 达标
|  |  | 折算浓度（mg/m³） | 38 | 37 | 41 | 38.6667 | 200 | 达标
|  |  | 排放速率（kg/h） | 1.536 | 1.532 | 1.67 | 1.5793 | / | 达标