## 表1
表1 无组织废气（手工监测）污染物监测原始结果表
序号 | 生产设施编号/ 无组织排放编号 | 监测日期 | 监测地点 | 监测点位 | 颗粒物(mg/m3) | 标准值(mg/m3) | 是否超标 | 超标原因 | 测量方法 | 气温（℃） | 气压（kPa） | 风速（m/s) | 风向
1 | MF0002、MF0003 | 2023.6.10 | 炼钢车间 | 1# | 0.484 | 8 | 否 | / | 重量法 | 28 | 90 | 3 | 南
2 | MF0002、MF0003 | 2023.6.10 | 炼钢车间 | 2# | 0.45 | 8 | 否 | / | 重量法 | 25 | 90.1 | 3.2 | 南
3 | MF0002、MF0003 | 2023.6.10 | 炼钢车间 | 3# | 0.477 | 8 | 否 | / | 重量法 | 25 | 90.1 | 3.2 | 南
4 | MF0002、MF0003 | 2023.6.10 | 炼钢车间 | 4# | 0.55 | 8 | 否 | / | 重量法 | 20 | 90.3 | 3.1 | 南
5 | MF0002、MF0003 | 2023.6.10 | 厂界无组织 | 1# | 0.246 | 1 | 否 | / | 重量法 | 23 | 90.8 | 2.3 | 南
6 | MF0002、MF0003 | 2023.6.10 | 厂界无组织 | 2# | 0.496 | 1 | 否 | / | 重量法 | 23 | 90.8 | 2.3 | 南
7 | MF0002、MF0003 | 2023.6.10 | 厂界无组织 | 3# | 0.466 | 1 | 否 | / | 重量法 | 25 | 90.7 | 2.5 | 南
8 | MF0002、MF0003 | 2023.6.10 | 厂界无组织 | 4# | 0.475 | 1 | 否 | / | 重量法 | 25 | 90.7 | 2.5 | 南
17 | MF0002、MF0003 | 2023.6.10 | 厂界一氧化碳 | 1# | 3.48 | 10 | 否 | / | 重量法 | 23 | 90.8 | 2.3 | 南
18 | MF0002、MF0003 | 2023.6.10 | 厂界一氧化碳 | 2# | 3.283 | 10 | 否 | / | 重量法 | 23 | 90.8 | 2.3 | 南
19 | MF0002、MF0003 | 2023.6.10 | 厂界一氧化碳 | 3# | 3.283 | 10 | 否 | / | 重量法 | 23 | 90.8 | 2.3 | 南
20 | MF0002、MF0003 | 2023.6.10 | 厂界一氧化碳 | 4# | 3.351 | 10 | 否 | / | 重量法 | 23 | 90.8 | 2.3 | 南

## 表2
表2 有组织废气（手工监测）污染物监测原始结果表
监测时间 | 监测项目 | 监测点位及指标 |  | 监测结果 |  |  | 平均值 | 标准限值 | 达标情况
|  |  |  | 第1次 | 第2次 | 第3次
2023.6.10 | 颗粒物 | 转炉三次 | 标杆流量（Nm³/h） | 173147 | 153483 | 170778 | 165802.6667 | / | /
|  |  | 实测浓度（mg/m³） | 3.7 | 3.4 | 3.7 | 3.6 | 10 | 达标
|  |  | 排放速率（kg/h） | 0.641 | 0.522 | 0.632 | 0.59833 | / | /

## 表3
表3 噪声监测结果表 单位：dB（A)
监测点位 |  | 厂界 | [7 empty] | 李掌村 | 备注
|  | 1# | 2# | 3# | 4# | 5# | 6# | 7# | 8# | 9#
2023.6.10昼间 | Leq | 54.5 | 56.9 | 55.8 | 55.9 | 54.7 | 57 | 55.1 | 56.3 | 53.3 | 天气状况：晴； 风速：昼2.5m/s、夜2.6m/s
| 标准限值 | 60 | 60 | 60 | 60 | 60 | 60 | 60 | 60 | 55
达标情况 | bar: 厂界 1# to 李掌村 9#
2023.6.10夜间 | Leq | 44.6 | 45 | 46 | 44.8 | 4.9 | 45.6 | 46.4 | 45.9 | 43.2
| 标准限值 | 60 | 60 | 60 | 60 | 60 | 60 | 60 | 60 | 55
达标情况 | bar: 厂界 1# to 李掌村 9#