## 表1
表1 无组织废气（手工监测）污染物监测原始结果表
序号 | 生产设施编号/ 无组织排放编号 | 监测日期 | 监测地点 | 监测点位 | 颗粒物(mg/m3) | 标准值(mg/m3) | 是否超标 | 超标原因 | 测量方法 | 气温（℃） | 气压（kPa） | 风速（m/s) | 风向
1 |  | 2023.6.9 | 烧结车间 | 1# | 0.603 | 8 | 否 | / | 重量法 | 20 | 90.7 | 3 | 南
2 |  | 2023.6.9 | 烧结车间 | 2# | 0.5 | 8 | 否 | / | 重量法 | 20 | 90.7 | 3 | 南
3 |  | 2023.6.9 | 烧结车间 | 3# | 0.563 | 8 | 否 | / | 重量法 | 27 | 90.5 | 2 | 南
4 |  | 2023.6.9 | 烧结车间 | 4# | 0.495 | 8 | 否 | / | 重量法 | 27 | 90.5 | 2 | 南
5 |  | 2023.6.9 | 高炉车间 | 1# | 0.455 | 8 | 否 | / | 重量法 | 27 | 90 | 3 | 南
6 |  | 2023.6.9 | 高炉车间 | 2# | 0.494 | 8 | 否 | / | 重量法 | 19 | 90.7 | 2.1 | 南
7 |  | 2023.6.9 | 高炉车间 | 3# | 0.466 | 8 | 否 | / | 重量法 | 27 | 90 | 3 | 南
8 |  | 2023.6.9 | 高炉车间 | 4# | 0.505 | 8 | 否 | / | 重量法 | 27 | 90 | 3 | 南
9 |  | 2023.6.8 | 厂界 | 1# | 0.24 | 1 | 否 | / | 重量法 | 18 | 89.3 | 2.1 | 南
10 |  | 2023.6.8 | 厂界 | 2# | 0.417 | 1 | 否 | / | 重量法 | 28 | 89 | 2.5 | 南
11 |  | 2023.6.8 | 厂界 | 3# | 0.436 | 1 | 否 | / | 重量法 | 28 | 89 | 2.5 | 南
12 |  | 2023.6.8 | 厂界 | 4# | 0.422 | 1 | 否 | / | 重量法 | 18 | 89.3 | 2.1 | 南
17 |  | 2023.6.8 | 厂界CO | 1# | 2.646 | 10 | 否 | / | 非分散红外法 | 18 | 89.3 | 2.1 | 南
18 |  | 2023.6.8 | 厂界CO | 2# | 2.653 | 10 | 否 | / | 非分散红外法 | 18 | 89.3 | 2.1 | 南
19 |  | 2023.6.8 | 厂界CO | 3# | 2.573 | 10 | 否 | / | 非分散红外法 | 25 | 89.2 | 2.7 | 南
20 |  | 2023.6.8 | 厂界CO | 4# | 2.556 | 10 | 否 | / | 非分散红外法 | 25 | 89.2 | 2.7 | 南

## 表2
表2 噪声监测结果表 单位：dB（A)
监测点位 |  | 厂界 | [7 empty] | 李掌村 | 备注
|  | 1# | 2# | 3# | 4# | 5# | 6# | 7# | 8# | 9#
2023.6.8昼间 | Leq | 55.4 | 55.2 | 56.2 | 56.2 | 58.2 | 56 | 54.6 | 56.1 | 53.9 | 天气状况：晴； 风速：昼2.3m/s、夜2.5m/s
| 标准限值 | 60 | 60 | 60 | 60 | 60 | 60 | 60 | 60 | 55
达标情况 | bar: 厂界 1# to 李掌村 9#
2023.6.8夜间 | Leq | 46.8 | 47.7 | 45.6 | 45.9 | 47.6 | 45.3 | 46 | 45.1 | 43.2
| 标准限值 | 60 | 60 | 60 | 60 | 60 | 60 | 60 | 60 | 55
达标情况 | bar: 厂界 1# to 李掌村 9#

## 表3
表3 有组织废气（手工监测）污染物监测原始结果表
监测时间 | 监测项目 | 监测点位及指标 |  | 监测结果 |  |  | 平均值 | 标准限值 | 达标情况
|  |  |  | 第1次 | 第2次 | 第3次
2023.6.8 | 颗粒物 | 2#烧结配料 | 标杆流量（Nm³/h） | 2894 | 2869 | 2894 | 2885.6667 | / | /
|  |  | 实测浓度（mg/m³） | 4.9 | 5.1 | 5.4 | 5.1333 | 10 | 达标
|  |  | 排放速率（kg/h） | 0.014 | 0.015 | 0.016 | 0.015 | / | /
2023.6.8 |  | 1#烧结配料 | 标杆流量（Nm³/h） | 2685 | 2438 | 2493 | 2538.6667 | / | /
|  |  | 实测浓度（mg/m³） | 4.1 | 4.9 | 4.5 | 4.5 | 10 | 达标
|  |  | 排放速率（kg/h） | 0.011 | 0.012 | 0.011 | 0.011333 | / | /
2023.6.8 |  | 石灰和除尘灰仓顶 | 标杆流量（Nm³/h） | 3105 | 2772 | 2939 | 2938.6667 | / | /
|  |  | 实测浓度（mg/m³） | 5.5 | 5 | 4.3 | 4.9333 | 10 | 达标
|  |  | 排放速率（kg/h） | 0.017 | 0.014 | 0.013 | 0.014667 | / | /
2023.6.9 |  | 烧结配料筛分 | 标杆流量（Nm³/h） | 125676 | 120397 | 120981 | 122351.3333 | / | /
|  |  | 实测浓度（mg/m³） | 5.5 | 5.3 | 4.7 | 5.1667 | 10 | 达标
|  |  | 排放速率（kg/h） | 0.691 | 0.638 | 0.569 | 0.63267 | / | /
2023.6.8 |  | 脱硫灰仓顶 | 标杆流量（Nm³/h） | 855 | 772 | 792 | 806.3333 | / | /
|  |  | 实测浓度（mg/m³） | 5.6 | 5.6 | 5.8 | 5.6667 | 10 | 达标
|  |  | 排放速率（kg/h） | 0.005 | 0.004 | 0.005 | 0.0046667 | / | /
2023.6.9 | 氟化物 | 烧结机头 | 实测氧含量% | 16.8 | 16.9 | 16.9 | 16.8667 | / | /
|  |  | 标杆流量（Nm³/h） | 871541 | 848469 | 860141 | 860050.3333 | / | /
|  |  | 实测浓度（mg/m³） | 1 | 1.05 | 1.06 | 1.0367 | / | /
|  |  | 折算浓度（mg/m³） | 1.19 | 1.28 | 1.29 | 1.2533 | 4 | 达标
|  |  | 排放速率（kg/h） | 0.872 | 0.891 | 0.912 | 0.89167 | / | /