## 表1
表1 无组织废气（手工监测）污染物监测原始结果表
序号 | 生产设施编号/ 无组织排放编号 | 监测日期 | 监测地点 | 监测点位 | 颗粒物(mg/m3) | 标准值(mg/m3) | 是否超标 | 超标原因 | 测量方法 | 气温（℃） | 气压（kPa） | 风速（m/s) | 风向
1 | MF0002、MF0003 | 2025.3.6 | 炼钢车间 | 1# | 0.808 | 8 | 否 | / | 重量法 | 9 | 89.3 | 1.4 | 南
2 | MF0002、MF0003 | 2025.3.6 | 炼钢车间 | 2# | 0.717 | 8 | 否 | / | 重量法 | 7 | 89.3 | 1.5 | 南
3 | MF0002、MF0003 | 2025.3.6 | 炼钢车间 | 3# | 0.765 | 8 | 否 | / | 重量法 | 7 | 89.3 | 1.5 | 南
4 | MF0002、MF0003 | 2025.3.6 | 炼钢车间 | 4# | 0.774 | 8 | 否 | / | 重量法 | 9 | 89.3 | 1.4 | 南
5 |  | 2025.3.6 | 石灰窑车间 | 1# | 0.782 | 8 | 否 | / | 重量法 | 4 | 89.4 | 1.7 | 南
6 |  | 2025.3.6 | 石灰窑车间 | 2# | 0.714 | 8 | 否 | / | 重量法 | 4 | 89.4 | 1.7 | 南
7 |  | 2025.3.6 | 石灰窑车间 | 3# | 0.636 | 8 | 否 | / | 重量法 | 9 | 89.3 | 1.4 | 南
8 |  | 2025.3.6 | 石灰窑车间 | 4# | 0.699 | 8 | 否 | / | 重量法 | 4 | 89.4 | 1.7 | 南
9 | MF0002、MF0003 | 2025.3.6 | 厂界无组织 | 1# | 0.239 | 1 | 否 | / | 重量法 | 8 | 89.3 | 1.4 | 南
10 | MF0002、MF0003 | 2025.3.6 | 厂界无组织 | 2# | 0.445 | 1 | 否 | / | 重量法 | 7 | 89.3 | 1.4 | 南
11 | MF0002、MF0003 | 2025.3.6 | 厂界无组织 | 3# | 0.449 | 1 | 否 | / | 重量法 | 8 | 89.3 | 1.4 | 南
12 | MF0002、MF0003 | 2025.3.6 | 厂界无组织 | 4# | 0.466 | 1 | 否 | / | 重量法 | 6 | 89.3 | 1.5 | 南
13 | MF0002、MF0003 | 2025.3.6 | 厂界一氧化碳 | 1# | 0.421 | 10 | 否 | / | 重量法 | 7 | 89.3 | 1.4 | 南
14 | MF0002、MF0003 | 2025.3.6 | 厂界一氧化碳 | 2# | 0.429 | 10 | 否 | / | 重量法 | 7 | 89.3 | 1.6 | 南
15 | MF0002、MF0003 | 2025.3.6 | 厂界一氧化碳 | 3# | 0.438 | 10 | 否 | / | 重量法 | 7 | 89.3 | 1.6 | 南
16 | MF0002、MF0003 | 2025.3.6 | 厂界一氧化碳 | 4# | 0.441 | 10 | 否 | / | 重量法 | 7 | 89.3 | 1.6 | 南

## 表2
表2 有组织废气（手工监测）污染物监测原始结果表
监测时间 | 监测项目 | 监测点位及指标 |  | 监测结果 |  |  | 平均值 | 标准限值 | 达标情况
|  |  |  | 第1次 | 第2次 | 第3次
2025.3.20 | 颗粒物 | 转炉三次 | 标杆流量（Nm³/h） | 195244 | 176278 | 184253 | 185258.3333 | / | /
|  |  | 实测浓度（mg/m³） | 5.3 | 5.8 | 5.1 | 5.4 | 10 | 达标
|  |  | 排放速率（kg/h） | 1.03 | 1.02 | 0.94 | 0.99667 | / | /
2025.3.18 | 锅炉烟囱 | 烟气黑度 | 林格曼黑度级 | <1 | <1 | <1 | <1 | ≤1 | 达标

## 表3
表3 噪声监测结果表 单位：dB（A)
监测点位 |  | 厂界 | [7 empty] | 备注
|  | 1# | 2# | 3# | 4# | 5# | 6# | 7# | 8#
2025.3.6昼间 | Leq | 54.4 | 53.7 | 53.5 | 51.8 | 56 | 57.7 | 58.4 | 52.2 | 天气状况：晴； 风速：昼1.6m/s、夜2.1m/s
| 标准限值 | 60 | 60 | 60 | 60 | 60 | 60 | 60 | 60
达标情况 | bar: 厂界 1# to 厂界 8#
2025.3.6夜间 | Leq | 46.5 | 47.4 | 46 | 45.6 | 46.3 | 42.9 | 44.3 | 47.1
| 标准限值 | 60 | 60 | 60 | 60 | 60 | 60 | 60 | 60
达标情况 | bar: 厂界 1# to 厂界 8#
监测点位 | [9 empty] | 备注 | bar: 厂界 1#
|  | 1# | 2# | 3# | 4# | 5# | 6# | 7# | 8#
2025.3.6昼间 | Lmax（偶发） | 60.3 | 63.5 | 62.2 | 58.3 | 61.1 | 55.8 | 64.7 | 59.3 | 天气状况：晴； 风速：夜2.1m/s
| 标准限值 | 65 | 65 | 65 | 65 | 65 | 65 | 65 | 65
达标情况 | bar: 厂界 1# to 厂界 8#
2025.3.6夜间 | Lmax（频发） | 54.6 | 49.4 | 56.8 | 55.3 | 52.7 | 57.6 | 55.6 | 58
| 标准限值 | 60 | 60 | 60 | 60 | 60 | 60 | 60 | 60
达标情况 | bar: 厂界 1# to 厂界 8#