## 表1
表1 无组织废气（手工监测）污染物监测原始结果表
序号 | 生产设施编号/ 无组织排放编号 | 监测日期 | 监测地点 | 监测点位 | 颗粒物(mg/m3) | 标准值(mg/m3) | 是否超标 | 超标原因 | 测量方法 | 气温（℃） | 气压（kPa） | 风速（m/s) | 风向
1 |  | 2025.3.5 | 轧钢车间 | 1# | 0.702 | 8 | 否 | / | 重量法 | 3 | 89.5 | 2 | 南
2 |  | 2025.3.5 | 轧钢车间 | 2# | 0.767 | 8 | 否 | / | 重量法 | 3 | 89.5 | 2 | 南
3 |  | 2025.3.5 | 轧钢车间 | 3# | 0.679 | 8 | 否 | / | 重量法 | 3 | 89.5 | 2 | 南
4 |  | 2025.3.5 | 轧钢车间 | 4# | 0.631 | 8 | 否 | / | 重量法 | 1 | 89.5 | 2 | 南
5 |  | 2025.3.5 | 厂界无组织 | 1# | 0.246 | 1 | 否 | / | 重量法 | 4 | 89.4 | 1.6 | 南
6 |  | 2025.3.5 | 厂界无组织 | 2# | 0.412 | 1 | 否 | / | 重量法 | 1 | 89.5 | 2 | 南
7 |  | 2025.3.5 | 厂界无组织 | 3# | 0.446 | 1 | 否 | / | 重量法 | 3 | 89.4 | 1.9 | 南
8 |  | 2025.3.5 | 厂界无组织 | 4# | 0.452 | 1 | 否 | / | 重量法 | 1 | 89.5 | 2 | 南
17 |  | 2025.3.5 | 厂界一氧化碳 | 1# | 0.407 | 10 | 否 | / | 重量法 | 3 | 89.4 | 1.9 | 南
18 |  | 2025.3.5 | 厂界一氧化碳 | 2# | 0.421 | 10 | 否 | / | 重量法 | 4 | 89.4 | 1.6 | 南
19 |  | 2025.3.5 | 厂界一氧化碳 | 3# | 0.426 | 10 | 否 | / | 重量法 | 4 | 89.4 | 1.6 | 南
20 |  | 2025.3.5 | 厂界一氧化碳 | 4# | 0.424 | 10 | 否 | / | 重量法 | 4 | 89.4 | 1.6 | 南

## 表2
表2 噪声监测结果表
监测点位 |  | 厂界 | [7 empty] | 备注
|  | 1# | 2# | 3# | 4# | 5# | 6# | 7# | 8#
2025.3.5昼间 | Leq | 57.7 | 53.4 | 51 | 51.3 | 44 | 46.7 | 50.5 | 51 | 天气状况：晴； 风速：昼1.6m/s、夜1.7m/s
| 标准限值 | 60 | 60 | 60 | 60 | 60 | 60 | 60 | 60
达标情况 | bar: 厂界 1# to 厂界 8#
2025.3.5夜间 | Leq | 47.3 | 45.9 | 43.8 | 46.7 | 41.8 | 45.6 | 45.8 | 45.5
| 标准限值 | 60 | 60 | 60 | 60 | 60 | 60 | 60 | 60
达标情况 | bar: 厂界 1# to 厂界 8#
监测点位 | [9 empty] | 备注 | bar: 厂界 1#
|  | 1# | 2# | 3# | 4# | 5# | 6# | 7# | 8#
2025.3.5昼间 | Lmax（偶发） | 60.3 | 60.7 | 55.3 | 59.9 | 56.5 | 56.2 | 57.5 | 59.6 | 天气状况：晴； 风速：夜1.7m/s
| 标准限值 | 65 | 65 | 65 | 65 | 65 | 65 | 65 | 65
达标情况 | bar: 厂界 1# to 厂界 8#
2025.3.5夜间 | Lmax（频发） | 53.4 | 51.7 | 53.6 | 54 | 59.9 | 57.7 | 59.3 | 58.7
| 标准限值 | 60 | 60 | 60 | 60 | 60 | 60 | 60 | 60
达标情况 | bar: 厂界 1# to 厂界 8#

## 表3
表3 有组织废气（手工监测）污染物监测原始结果表
监测时间 | 监测点位 | 监测项目及指标 |  | 监测结果 |  |  | 平均值 | 标准限值 | 达标情况
|  |  |  | 第1次 | 第2次 | 第3次
2025.5.20 | 轧钢煤烟废气排放口 | 烟气流量（m³/h） |  | 78861 | 81374 | 77098 | 79111 | / | 达标
|  | 实测氧含量（%） |  | 8.5 | 8.5 | 8.5 | 8.5 | / | 达标
|  | 颗粒物 | 实测浓度（mg/m³） | 1.9 | 1.6 | 2.3 | 1.9333 | / | 达标
|  |  | 折算浓度（mg/m³） | 2 | 1.7 | 2.4 | 2.0333 | 10 | 达标
|  |  | 排放速率（kg/h） | 0.15 | 0.13 | 0.177 | 0.15233 | / | 达标
|  | 二氧化硫 | 实测浓度（mg/m³） | 4 | 5 | 5 | 5 | / | 达标
|  |  | 折算浓度（mg/m³） | 4 | 5 | 5 | 5 | 50 | 达标
|  |  | 排放速率（kg/h） | 0.315 | 0.407 | 0.385 | 0.369 | / | 达标
|  | 氮氧化物 | 实测浓度（mg/m³） | 34 | 36 | 41 | 37 | / | 达标
|  |  | 折算浓度（mg/m³） | 35 | 37 | 43 | 38 | 200 | 达标
|  |  | 排放速率（kg/h） | 2.681 | 2.929 | 3.161 | 2.924 | / | 达标
2025.5.20 | 轧钢空烟废气排放口 | 烟气流量（m³/h） |  | 44812 | 48068 | 45473 | 46117.6667 | / | 达标
|  | 实测氧含量（%） |  | 8.5 | 8.2 | 8.3 | 8.3333 | / | 达标
|  | 颗粒物 | 实测浓度（mg/m³） | 1.3 | 1.2 | 1.4 | 1.3 | / | 达标
|  |  | 折算浓度（mg/m³） | 1.4 | 1.2 | 1.4 | 1.3333 | 10 | 达标
|  |  | 排放速率（kg/h） | 0.058 | 0.054 | 0.064 | 0.058667 | / | 达标
|  | 二氧化硫 | 实测浓度（mg/m³） | ND | ND | ND | ND | / | 达标
|  |  | 折算浓度（mg/m³） | ND | ND | ND | ND | 50 | 达标
|  |  | 排放速率（kg/h） | 0.045 | 0.09 | 0.091 | 0.075 | / | 达标
|  | 氮氧化物 | 实测浓度（mg/m³） | 35 | 40 | 35 | 36.6667 | / | 达标
|  |  | 折算浓度（mg/m³） | 36 | 41 | 36 | 37.6667 | 200 | 达标
|  |  | 排放速率（kg/h） | 1.568 | 1.803 | 1.592 | 1.6543 | / | 达标

## 表4
表4 废水（手工监测）污染物监测原始结果表
监测时间 | 监测项目 | 监测点位 | 监测结果 |  |  | 平均值 | 标准限值 | 达标情况
|  |  | 第1次 | 第2次 | 第3次
2025.1.15 | 总镉mg/L | 烧结脱硫废水 | 0.05L | 0.05L | 0.05L | 0.05L | 0.1 | 达标
| 总铬mg/L |  | 0.013 | 0.016 | 0.014 | 0.014 | 1.5 | 达标
| 六价铬mg/L |  | 0.004L | 0.004L | 0.004L | 0.004L | 0.5 | 达标
| 总汞mg/L |  | 0.00004L | 0.00004L | 5e-05 | 0.00004L | 0.05 | 达标
| 总砷mg/L |  | 0.0003L | 0.0003L | 0.0003L | 0.0003L | 0.5 | 达标
| 总镍mg/L |  | 0.05L | 0.05L | 0.05L | 0.05L | 1 | 达标
2025.2.13 | 总镉mg/L | 热轧冷却水排放口 | 0.05L | 0.05L | 0.05L | 0.05L | 0.1 | 达标
| 总铬mg/L |  | 0.011 | 0.01 | 0.013 | 0.011 | 1.5 | 达标
| 六价铬mg/L |  | 0.004L | 0.004L | 0.004L | 0.004L | 0.5 | 达标
| 总汞mg/L |  | 0.00004L | 0.00004L | 6e-05 | 4e-05 | 0.05 | 达标
| 总砷mg/L |  | 0.0003L | 0.0004 | 0.0004 | 0.0003 | 0.5 | 达标
| 总镍mg/L |  | 0.05L | 0.05L | 0.05L | 0.05L | 1 | 达标
2025.3.11 | 总镉mg/L | 热轧冷却水排放口 | 0.05L | 0.05L | 0.05L | 0.05L | 0.1 | 达标
| 总铬mg/L |  | 0.015 | 0.018 | 0.016 | 0.016 | 1.5 | 达标
| 六价铬mg/L |  | 0.004L | 0.004L | 0.004L | 0.004L | 0.5 | 达标
| 总汞mg/L |  | 0.00004L | 0.00004L | 5e-05 | 0.00004L | 0.05 | 达标
| 总砷mg/L |  | 0.0003L | 0.0003L | 0.0003L | 0.0003L | 0.5 | 达标
| 总镍mg/L |  | 0.05L | 0.05L | 0.05L | 0.05L | 1 | 达标
L表示未检出