## 表1
表1 无组织废气（手工监测）污染物监测原始结果表
序号 | 生产设施编号/ 无组织排放编号 | 监测日期 | 监测地点 | 监测点位 | 颗粒物(mg/m3) | 标准值(mg/m3) | 是否超标 | 超标原因 | 测量方法 | 气温（℃） | 气压（kPa） | 风速（m/s) | 风向
1 |  | 2025.3.7 | 烧结车间 | 1# | 0.731 | 8 | 否 | / | 重量法 | 3 | 89.4 | 1.4 | 南
2 |  | 2025.3.7 | 烧结车间 | 2# | 0.831 | 8 | 否 | / | 重量法 | 3 | 89.4 | 1.1 | 南
3 |  | 2025.3.7 | 烧结车间 | 3# | 0.647 | 8 | 否 | / | 重量法 | 3 | 89.4 | 1.4 | 南
4 |  | 2025.3.7 | 烧结车间 | 4# | 0.791 | 8 | 否 | / | 重量法 | 3 | 89.4 | 1.1 | 南
5 |  | 2025.3.7 | 高炉车间 | 1# | 0.808 | 8 | 否 | / | 重量法 | 4 | 89.4 | 1.1 | 南
6 |  | 2025.3.7 | 高炉车间 | 2# | 0.867 | 8 | 否 | / | 重量法 | 3 | 89.4 | 1.4 | 南
7 |  | 2025.3.7 | 高炉车间 | 3# | 0.767 | 8 | 否 | / | 重量法 | 4 | 89.4 | 1.1 | 南
8 |  | 2025.3.7 | 高炉车间 | 4# | 0.847 | 8 | 否 | / | 重量法 | 3 | 89.4 | 1.3 | 南
9 |  | 2025.3.8 | 运输系统 | 1# | 1.62 | 8 | 否 | / | 重量法 | 9 | 89.3 | 1.3 | 南
10 |  | 2025.3.8 | 运输系统 | 2# | 2.54 | 8 | 否 | / | 重量法 | 9 | 89.3 | 1.3 | 南
11 |  | 2025.3.8 | 运输系统 | 3# | 1.79 | 8 | 否 | / | 重量法 | 8 | 89.3 | 1.6 | 南
12 |  | 2025.3.8 | 运输系统 | 4# | 0.769 | 8 | 否 | / | 重量法 | 9 | 89.3 | 1.3 | 南
13 |  | 2025.3.8 | 运输系统 | 5# | 1.16 | 8 | 否 | / | 重量法 | 6 | 89.3 | 1.5 | 南
14 |  | 2025.3.8 | 运输系统 | 6# | 1.44 | 8 | 否 | / | 重量法 | 9 | 89.3 | 1.3 | 南
15 |  | 2025.3.8 | 厂界 | 1# | 0.249 | 1 | 否 | / | 重量法 | 2 | 89.5 | 1.6 | 南
16 |  | 2025.3.8 | 厂界 | 2# | 0.437 | 1 | 否 | / | 重量法 | 6 | 89.3 | 1.5 | 南
17 |  | 2025.3.8 | 厂界 | 3# | 0.448 | 1 | 否 | / | 重量法 | 2 | 89.5 | 1.6 | 南
18 |  | 2025.3.8 | 厂界 | 4# | 0.447 | 1 | 否 | / | 重量法 | 9 | 89.3 | 1.3 | 南
19 |  | 2025.3.8 | 厂界CO | 1# | 0.401 | 10 | 否 | / | 非分散红外法 | 6 | 89.3 | 1.5 | 南
20 |  | 2025.3.8 | 厂界CO | 2# | 0.422 | 10 | 否 | / | 非分散红外法 | 6 | 89.3 | 1.5 | 南
21 |  | 2025.3.8 | 厂界CO | 3# | 0.426 | 10 | 否 | / | 非分散红外法 | 9 | 89.3 | 1.3 | 南
22 |  | 2025.3.8 | 厂界CO | 4# | 0.43 | 10 | 否 | / | 非分散红外法 | 2 | 89.5 | 1.6 | 南

## 表2
表2 噪声监测结果表 单位：dB（A)
监测点位 |  | 厂界 | [7 empty] | 备注
|  | 1# | 2# | 3# | 4# | 5# | 6# | 7# | 8#
2025.3.7昼间 | Leq | 54.8 | 56.7 | 57.1 | 55.2 | 54.1 | 57.2 | 54.8 | 56.5 | 天气状况：晴； 风速：昼1.1m/s、夜1.9m/s
| 标准限值 | 60 | 60 | 60 | 60 | 60 | 60 | 60 | 60
达标情况 | bar: 厂界 1# to 厂界 8#
2025.3.7夜间 | Leq | 56 | 56.9 | 44.4 | 46.8 | 46.1 | 48.6 | 46.3 | 44.9
| 标准限值 | 60 | 60 | 60 | 60 | 60 | 60 | 60 | 60
达标情况 | bar: 厂界 1# to 厂界 8#
监测点位 | [9 empty] | 备注 | bar: 厂界 1#
|  | 1# | 2# | 3# | 4# | 5# | 6# | 7# | 8#
2025.3.6夜间 | Lmax（偶发） | 60.2 | 61.6 | 59.5 | 62.6 | 64 | 57.9 | 63.4 | 58.7 | 天气状况：晴； 风速：夜1.9m/s
| 标准限值 | 65 | 65 | 65 | 65 | 65 | 65 | 65 | 65
达标情况 | bar: 厂界 1# to 厂界 8#
2025.3.6夜间 | Lmax（频发） | 58.2 | 54.2 | 53 | 55.5 | 58 | 51.8 | 56.9 | 57.2
| 标准限值 | 65 | 65 | 65 | 65 | 65 | 65 | 65 | 65
达标情况 | bar: 厂界 1# to 厂界 8#

## 表3
表3 有组织废气（手工监测）污染物监测原始结果表
监测时间 | 监测项目 | 监测点位及指标 |  | 监测结果 |  |  | 平均值 | 标准限值 | 达标情况
|  |  |  | 第1次 | 第2次 | 第3次
2025.3.18 | 颗粒物 | 烧结配料筛分（破碎筛分）排放口 | 标杆流量（Nm³/h） | 195970 | 199241 | 204421 | 199877.3333 | / | /
|  |  | 实测浓度（mg/m³） | 3 | 3.1 | 2.8 | 2.9667 | 10 | 达标
|  |  | 排放速率（kg/h） | 0.588 | 0.618 | 0.572 | 0.59267 | / | /
2025.3.19 |  | 1#烧结配料混料(一次混料)排放口 | 标杆流量（Nm³/h） | 8930 | 9694 | 9282 | 9302 | / | /
|  |  | 实测浓度（mg/m³） | 7.6 | 7.3 | 7 | 7.3 | 10 | 达标
|  |  | 排放速率（kg/h） | 0.068 | 0.071 | 0.065 | 0.068 | / | /
2025.3.19 |  | 2#烧结配料混料(二次混料)排放口 | 标杆流量（Nm³/h） | 2734 | 2868 | 2823 | 2808.3333 | / | /
|  |  | 实测浓度（mg/m³） | 8.8 | 8 | 7.5 | 8.1 | 10 | 达标
|  |  | 排放速率（kg/h） | 0.024 | 0.023 | 0.021 | 0.022667 | / | /
2025.3.18 | 氟化物 | 烧结机头 | 实测氧含量% | 15.52 | 15 | 15.01 | 15.1767 | / | /
|  |  | 标杆流量（Nm³/h） | 965967 | 965491 | 986256 | 972571.3333 | / | /
|  |  | 实测浓度（mg/m³） | 0.63 | 0.64 | 0.62 | 0.63 | / | /
|  |  | 折算浓度（mg/m³） | 0.575 | 0.533 | 0.518 | 0.542 | 4 | 达标
|  |  | 排放速率（kg/h） | 0.609 | 0.618 | 0.613 | 0.61333 | / | /

## 表4
表4 废水（手工监测）污染物监测原始结果表
监测时间 | 监测项目 | 监测点位 | 监测结果 |  |  | 平均值 | 标准限值 | 达标情况
|  |  | 第1次 | 第2次 | 第3次
2025.1.15 | 总砷mg/L | 烧结脱硫废水 | 0.0003L | 0.0003L | 0.0003L | 0.0003L | 0.5 | 达标
| 总铅mg/L |  | 0.2L | 0.2L | 0.2L | 0.2L | 1 | 达标
| 流量L/s |  | 1.5 | 1.5 | 1.5 | 1.5 | / | /
2025.2.13 | 总砷mg/L | 烧结脱硫废水 | 0.0003L | 0.0003L | 0.0003L | 0.0003L | 0.5 | 达标
| 总铅mg/L |  | 0.2L | 0.2L | 0.2L | 0.2L | 1 | 达标
| 流量L/s |  | 1.3 | 1.3 | 1.3 | 1.3 | / | /
2025.3.11 | 总砷mg/L | 烧结脱硫废水 | 0.0003L | 0.0003L | 0.0003L | 0.0003L | 0.5 | 达标
| 总铅mg/L |  | 0.2L | 0.2L | 0.2L | 0.2L | 1 | 达标
| 流量L/s |  | 0.68 | 0.68 | 0.68 | 0.68 | / | /
L表示未检出