## 表1
表1 无组织废气（手工监测）污染物监测原始结果表
序号 | 生产设施编号/ 无组织排放编号 | 监测日期 | 监测地点 | 监测点位 | 颗粒物(mg/m3) | 标准值(mg/m3) | 是否超标 | 超标原因 | 测量方法 | 气温（℃） | 气压（kPa） | 风速（m/s) | 风向
1 | MF0002、MF0003 | 2025.3.6 | 厂界无组织 | 1# | 0.292 | 1 | 否 | / | 重量法 | 27 | 89.4 | 1.3 | 北
2 | MF0002、MF0003 | 2025.3.6 | 厂界无组织 | 2# | 0.448 | 1 | 否 | / | 重量法 | 29 | 89.3 | 1.3 | 北
3 | MF0002、MF0003 | 2025.3.6 | 厂界无组织 | 3# | 0.429 | 1 | 否 | / | 重量法 | 32 | 89.2 | 1.2 | 北
4 | MF0002、MF0003 | 2025.3.6 | 厂界无组织 | 4# | 0.459 | 1 | 否 | / | 重量法 | 32 | 89.1 | 1.4 | 北
5 | MF0002、MF0003 | 2025.3.6 | 厂界一氧化碳 | 1# | 0.49 | 10 | 否 | / | 重量法 | 27 | 89.4 | 1.3 | 北
6 | MF0002、MF0003 | 2025.3.6 | 厂界一氧化碳 | 2# | 0.5 | 10 | 否 | / | 重量法 | 29 | 89.3 | 1.3 | 北
7 | MF0002、MF0003 | 2025.3.6 | 厂界一氧化碳 | 3# | 0.5 | 10 | 否 | / | 重量法 | 32 | 89.2 | 1.2 | 北
8 | MF0002、MF0003 | 2025.3.6 | 厂界一氧化碳 | 4# | 0.506 | 10 | 否 | / | 重量法 | 32 | 89.1 | 1.4 | 北

## 表2
表2 有组织废气（手工监测）污染物监测原始结果表
监测时间 | 监测项目 | 监测点位及指标 |  | 监测结果 |  |  | 平均值 | 标准限值 | 达标情况
|  |  |  | 第1次 | 第2次 | 第3次
2025.5.21 | 颗粒物 | 转炉三次 | 标杆流量（Nm³/h） | 168826 | 168148 | 167539 | 168171 | / | /
|  |  | 实测浓度（mg/m³） | 4.9 | 4.7 | 5.2 | 4.9333 | 10 | 达标
|  |  | 排放速率（kg/h） | 0827 | 0.79 | 0.871 | 0.8305 | / | /
2025.5.21 | 锅炉烟囱 | 烟气黑度 | 林格曼黑度级 | <1 | <1 | <1 | <1 | ≤1 | 达标

## 表3
表3 噪声监测结果表 单位：dB（A)
监测点位 |  | 厂界 |  |  |  | 备注
|  | 1# | 2# | 3# | 4#
2025.6.29昼间 | Leq | 55.2 | 55 | 56.7 | 56.7 | 天气状况：晴； 风速：昼1.9m/s、夜2.1m/s
| 标准限值 | 60 | 60 | 60 | 60
| 达标情况 | 达标 | 达标 | 达标 | 达标
2025.6.29夜间 | Leq | 46.5 | 47.4 | 46 | 45.6
| 标准限值 | 60 | 60 | 60 | 60
| 达标情况 | 达标 | 达标 | 达标 | 达标
监测点位 |  | 厂界 |  |  |  | 备注
|  | 1# | 2# | 3# | 4# | 天气状况：晴； 风速：夜2.1m/s
2025.6.29夜间 | Lmax（频发） | 51.3 | 47.4 | 48.4 | 53
| 标准限值 | 60 | 60 | 60 | 60
| 达标情况 | 达标 | 达标 | 达标 | 达标

## 表4
表4雨水监测结果表
分析项目单位 | 单位 | 监测结果
SW-202507022-0707-01-01
化学需氧量 | mg/L | 39
悬浮物 | mg/L | 12
氨氮 | mg/L | 1.52
石油类 | mg/L | 0.32