## 表1
表1 无组织废气（手工监测）污染物监测原始结果表
序号 | 生产设施编号/ 无组织排放编号 | 监测日期 | 监测地点 | 监测点位 | 颗粒物(mg/m3) | 标准值(mg/m3) | 是否超标 | 超标原因 | 测量方法 | 气温（℃） | 气压（kPa） | 风速（m/s) | 风向
5 |  | 2025.6.24 | 厂界无组织 | 1# | 0.353 | 1 | 否 | / | 重量法 | 23 | 89.5 | 1.4 | 北
6 |  | 2025.6.24 | 厂界无组织 | 2# | 0.436 | 1 | 否 | / | 重量法 | 27 | 89.6 | 1.6 | 北
7 |  | 2025.6.24 | 厂界无组织 | 3# | 0.46 | 1 | 否 | / | 重量法 | 30 | 89.5 | 1.5 | 北
8 |  | 2025.6.24 | 厂界无组织 | 4# | 0.459 | 1 | 否 | / | 重量法 | 27 | 89.6 | 1.6 | 北
17 |  | 2025.6.24 | 厂界一氧化碳 | 1# | 0.547 | 10 | 否 | / | 重量法 | 23 | 89.5 | 1.4 | 北
18 |  | 2025.6.24 | 厂界一氧化碳 | 2# | 0.462 | 10 | 否 | / | 重量法 | 27 | 89.6 | 1.6 | 北
19 |  | 2025.6.24 | 厂界一氧化碳 | 3# | 0.497 | 10 | 否 | / | 重量法 | 30 | 89.5 | 1.5 | 北
20 |  | 2025.6.24 | 厂界一氧化碳 | 4# | 0.493 | 10 | 否 | / | 重量法 | 27 | 89.6 | 1.6 | 北

## 表2
表2 噪声监测结果表
监测点位 |  | 厂界 |  |  |  | 备注
|  | 1# | 2# | 3# | 4#
2025.6.29昼间 | Leq | 56.9 | 56.2 | 56 | 55.3 | 天气状况：晴； 风速：昼1.9m/s、夜2.1m/s
| 标准限值 | 60 | 60 | 60 | 60
| 达标情况 | 达标 | 达标 | 达标 | 达标
2025.6.29夜间 | Leq | 43.5 | 45.8 | 44.3 | 45
| 标准限值 | 50 | 50 | 50 | 50
| 达标情况 | 达标 | 达标 | 达标 | 达标
监测点位 |  | 厂界 |  |  |  | 备注
|  | 1# | 2# | 3# | 4#
2025.6.29夜间 | Lmax（频发） | 48.5 | 54.3 | 51.6 | 50.8
| 标准限值 | 60 | 60 | 60 | 60
| 达标情况 | 达标 | 达标 | 达标 | 达标

## 表3
表3 有组织废气（手工监测）污染物监测原始结果表
监测时间 | 监测点位 | 监测项目及指标 |  | 监测结果 |  |  | 平均值 | 标准限值 | 达标情况
|  |  |  | 第1次 | 第2次 | 第3次
2025.5.23 | 轧钢煤烟废气排放口 | 烟气流量（m³/h） |  | 78952 | 76814 | 78680 | 78148.6667 | / | 达标
|  | 实测氧含量（%） |  | 8.5 | 8.2 | 8 | 8.2333 | / | 达标
|  | 颗粒物 | 实测浓度（mg/m³） | 1.1 | 1.1 | 1.3 | 1.1667 | / | 达标
|  |  | 折算浓度（mg/m³） | 1.1 | 1.1 | 1.3 | 1.1667 | 10 | 达标
|  |  | 排放速率（kg/h） | 0.087 | 0.084 | 0.102 | 0.091 | / | 达标
|  | 二氧化硫 | 实测浓度（mg/m³） | 5 | 7 | 7 | 6 | / | 达标
|  |  | 折算浓度（mg/m³） | 5 | 7 | 7 | 6 | 50 | 达标
|  |  | 排放速率（kg/h） | 0.39 | 0.538 | 0.551 | 0.495 | / | 达标
|  | 氮氧化物 | 实测浓度（mg/m³） | 37 | 32 | 34 | 34 | / | 达标
|  |  | 折算浓度（mg/m³） | 38 | 32 | 34 | 35 | 200 | 达标
|  |  | 排放速率（kg/h） | 2.92 | 2.46 | 2.68 | 2.69 | / | 达标
2025.5.20 | 轧钢空烟废气排放口 | 烟气流量（m³/h） |  | 43499 | 39110 | 41080 | 41229.6667 | / | 达标
|  | 实测氧含量（%） |  | 8.1 | 8 | 8.2 | 8.1 | / | 达标
|  | 颗粒物 | 实测浓度（mg/m³） | 2 | 1.8 | 1.9 | 1.9 | / | 达标
|  |  | 折算浓度（mg/m³） | 2 | 1.8 | 1.9 | 1.9 | 10 | 达标
|  |  | 排放速率（kg/h） | 0.087 | 0.07 | 0.078 | 0.078333 | / | 达标
|  | 二氧化硫 | 实测浓度（mg/m³） | 8 | 9 | 8 | 8 | / | 达标
|  |  | 折算浓度（mg/m³） | 8 | 9 | 8 | 8 | 50 | 达标
|  |  | 排放速率（kg/h） | 0.348 | 0.352 | 0.329 | 0.343 | / | 达标
|  | 氮氧化物 | 实测浓度（mg/m³） | 35 | 35 | 36 | 35.3333 | / | 达标
|  |  | 折算浓度（mg/m³） | 35 | 35 | 37 | 36 | 200 | 达标
|  |  | 排放速率（kg/h） | 1.52 | 1.37 | 1.48 | 1.46 | / | 达标

## 表4
表4 废水（手工监测）污染物监测原始结果表
监测时间 | 监测项目 | 监测点位 | 监测结果 |  |  | 平均值 | 标准限值 | 达标情况
|  |  | 第1次 | 第2次 | 第3次
2025.5.17 | 总镉mg/L | 烧结脱硫废水 | 0.05L | 0.05L | 0.05L | 0.05L | 0.1 | 达标
| 总铬mg/L |  | 0.021 | 0.023 | 0.026 | 0.023 | 1.5 | 达标
| 六价铬mg/L |  | 0.004L | 0.004L | 0.004L | 0.004L | 0.5 | 达标
| 总汞mg/L |  | 0.00004L | 0.00013 | 0.004L | 0.004L | 0.05 | 达标
| 总砷mg/L |  | 0.0006 | 0.0008 | 0.0006 | 0.0007 | 0.5 | 达标
| 总镍mg/L |  | 0.05L | 0.05L | 0.05L | 0.05L | 1 | 达标
2025.6.24 | 总镉mg/L | 热轧冷却水排放口 | 0.05L | 0.05L | 0.05L | 0.05L | 0.1 | 达标
| 总铬mg/L |  | 0.025 | 0.027 | 0.023 | 0.025 | 1.5 | 达标
| 六价铬mg/L |  | 0.004L | 0.004L | 0.004L | 0.004L | 0.5 | 达标
| 总汞mg/L |  | 0.00022 | 0.00013 | 8e-05 | 0.00014 | 0.05 | 达标
| 总砷mg/L |  | 0.0003L | 0.0003L | 0.0003L | 0.0003L | 0.5 | 达标
| 总镍mg/L |  | 0.05L | 0.05L | 0.05L | 0.05L | 1 | 达标
2025.7.11 | 总镉mg/L | 热轧冷却水排放口 | 0.05L | 0.05L | 0.05L | 0.05L | 0.1 | 达标
| 总铬mg/L |  | 0.024 | 0.021 | 0.026 | 0.024 | 1.5 | 达标
| 六价铬mg/L |  | 0.004L | 0.004L | 0.004L | 0.004L | 0.5 | 达标
| 总汞mg/L |  | 4e-05 | 9e-05 | 6e-05 | 6e-05 | 0.05 | 达标
| 总砷mg/L |  | 0.0004 | 0.0003L | 0.0003L | 0.0003L | 0.5 | 达标
| 总镍mg/L |  | 0.05L | 0.05L | 0.05L | 0.05L | 1 | 达标
L表示未检出