## 表1
表1 无组织废气（手工监测）污染物监测原始结果表
序号 | 生产设施编号/ 无组织排放编号 | 监测日期 | 监测地点 | 监测点位 | 颗粒物(mg/m3) | 标准值(mg/m3) | 是否超标 | 超标原因 | 测量方法 | 气温（℃） | 气压（kPa） | 风速（m/s) | 风向
5 |  | 2025.9.10 | 厂界无组织 | 1# | 0.278 | 1 | 否 | / | 重量法 | 22.3 | 90.2 | 1.4 | 西南
6 |  | 2025.9.10 | 厂界无组织 | 2# | 0.439 | 1 | 否 | / | 重量法 | 23 | 90.2 | 1.3 | 西南
7 |  | 2025.9.10 | 厂界无组织 | 3# | 0.439 | 1 | 否 | / | 重量法 | 22.7 | 90.2 | 1.2 | 西南
8 |  | 2025.9.10 | 厂界无组织 | 4# | 0.45 | 1 | 否 | / | 重量法 | 22.8 | 90.2 | 1.2 | 西南
17 |  | 2025.9.10 | 厂界一氧化碳 | 1# | 0.439 | 10 | 否 | / | 重量法 | 22.3 | 90.2 | 1.4 | 西南
18 |  | 2025.9.10 | 厂界一氧化碳 | 2# | 0.473 | 10 | 否 | / | 重量法 | 23 | 90.2 | 1.3 | 西南
19 |  | 2025.9.10 | 厂界一氧化碳 | 3# | 0.474 | 10 | 否 | / | 重量法 | 22.7 | 90.2 | 1.2 | 西南
20 |  | 2025.9.10 | 厂界一氧化碳 | 4# | 0.47 | 10 | 否 | / | 重量法 | 22.8 | 90.2 | 1.2 | 西南

## 表2
表2 噪声监测结果表
监测点位 |  | 厂界 |  |  |  | 备注
|  | 1# | 2# | 3# | 4#
2025.9.10昼间 | Leq | 58.5 | 57.4 | 55.3 | 56 | 天气状况：晴； 风速：昼1.8m/s、夜1.7m/s
| 标准限值 | 60 | 60 | 60 | 60
| 达标情况 | 达标 | 达标 | 达标 | 达标
2025.9.10夜间 | Leq | 45.1 | 41.5 | 42.9 | 40.5
| 标准限值 | 50 | 50 | 50 | 50
| 达标情况 | 达标 | 达标 | 达标 | 达标

## 表3
表3 有组织废气（手工监测）污染物监测原始结果表
监测时间 | 监测点位 | 监测项目及指标 |  | 监测结果 |  |  | 平均值 | 标准限值 | 达标情况
|  |  |  | 第1次 | 第2次 | 第3次
2025.5.23 | 轧钢煤烟废气排放口 | 烟气流量（m³/h） |  | 60224 | 58527 | 60181 | 59644 | / | 达标
|  | 实测氧含量（%） |  | 8.6 | 8.5 | 8.3 | 8.5 | / | 达标
|  | 颗粒物 | 实测浓度（mg/m³） | 1.2 | 1.4 | 1.6 | 1.4 | / | 达标
|  |  | 折算浓度（mg/m³） | 1.3 | 1.5 | 1.6 | 1.4667 | 10 | 达标
|  |  | 排放速率（kg/h） | 0.072 | 0.082 | 0.096 | 0.083333 | / | 达标
|  | 二氧化硫 | 实测浓度（mg/m³） | 7 | 5 | 5 | 6 | / | 达标
|  |  | 折算浓度（mg/m³） | 7 | 55 | 7 | 6 | 50 | 达标
|  |  | 排放速率（kg/h） | 0.422 | 0.293 | 0.301 | 0.339 | / | 达标
|  | 氮氧化物 | 实测浓度（mg/m³） | 39 | 30 | 23 | 34 | / | 达标
|  |  | 折算浓度（mg/m³） | 41 | 31 | 24 | 32 | 200 | 达标
|  |  | 排放速率（kg/h） | 2.47 | 1.76 | 1.38 | 1.87 | / | 达标
2025.5.20 | 轧钢空烟废气排放口 | 烟气流量（m³/h） |  | 39548 | 40376 | 43775 | 41233 | / | 达标
|  | 实测氧含量（%） |  | 8.2 | 8.3 | 8.2 | 8.2333 | / | 达标
|  | 颗粒物 | 实测浓度（mg/m³） | 1.3 | 1 | 1.1 | 1.1333 | / | 达标
|  |  | 折算浓度（mg/m³） | 1.3 | 1 | 1.1 | 1.1333 | 10 | 达标
|  |  | 排放速率（kg/h） | 0.051 | 0 | 0.078 | 0.043 | / | 达标
|  | 二氧化硫 | 实测浓度（mg/m³） | 4 | 4 | 6 | 0.046 | / | 达标
|  |  | 折算浓度（mg/m³） | 4 | 4 | 6 | 8 | 50 | 达标
|  |  | 排放速率（kg/h） | 0.158 | 0.162 | 0.263 | 0.194 | / | 达标
|  | 氮氧化物 | 实测浓度（mg/m³） | 29 | 22 | 16 | 22 | / | 达标
|  |  | 折算浓度（mg/m³） | 29 | 23 | 16 | 23 | 200 | 达标
|  |  | 排放速率（kg/h） | 1.15 | 0.888 | 0.7 | 0.913 | / | 达标

## 表4
表4 废水（手工监测）污染物监测原始结果表
监测时间 | 监测项目 | 监测点位 | 监测结果 |  |  | 平均值 | 标准限值 | 达标情况
|  |  | 第1次 | 第2次 | 第3次
2025.7.11 | 总镉mg/L | 热轧冷却水排放口 | 0.05L | 0.05L | 0.05L | 0.05L | 0.1 | 达标
| 总铬mg/L |  | 0.024 | 0.021 | 0.026 | 0.024 | 1.5 | 达标
| 六价铬mg/L |  | 0.004L | 0.004L | 0.004L | 0.004L | 0.5 | 达标
| 总汞mg/L |  | 4e-05 | 9e-05 | 6e-05 | 6e-05 | 0.05 | 达标
| 总砷mg/L |  | 0.0004 | 0.0003L | 0.0003L | 0.0003L | 0.5 | 达标
| 总镍mg/L |  | 0.05L | 0.05L | 0.05L | 0.05L | 1 | 达标
2025.8.25 | 总镉mg/L | 热轧冷却水排放口 | 0.05L | 0.05L | 0.05L | 0.05L | 0.1 | 达标
| 总铬mg/L |  | 0.07 | 0.072 | 0.066 | 0.069 | 1.5 | 达标
| 六价铬mg/L |  | 0.004L | 0.004L | 0.004L | 0.004L | 0.5 | 达标
| 总汞mg/L |  | 0.00022 | 0.00013 | 8e-05 | 0.00014 | 0.05 | 达标
| 总砷mg/L |  | 0.00039 | 0.00029 | 0.00017 | 0.00028 | 0.5 | 达标
| 总镍mg/L |  | 0.0004 | 0.0003 | 0.0003 | 0.0003 | 1 | 达标
2025.9.20 | 总镉mg/L | 热轧冷却水排放口 | 0.05L | 0.05L | 0.05L | 0.05L | 0.1 | 达标
| 总铬mg/L |  | 0.046 | 0.049 | 0.054 | 0.05 | 1.5 | 达标
| 六价铬mg/L |  | 0.004L | 0.004L | 0.004L | 0.004L | 0.5 | 达标
| 总汞mg/L |  | 5e-05 | 8e-05 | 0.00011 | 8e-05 | 0.05 | 达标
| 总砷mg/L |  | 0.0005 | 0.0003L | 0.0003L | 0.0003L | 0.5 | 达标
| 总镍mg/L |  | 0.05L | 0.05L | 0.05L | 0.05L | 1 | 达标
L表示未检出