## 表1
表1 无组织废气（手工监测）污染物监测原始结果表
序号 | 生产设施编号/ 无组织排放编号 | 监测日期 | 监测地点 | 监测点位 | 颗粒物(mg/m3) | 标准值(mg/m3) | 是否超标 | 超标原因 | 测量方法 | 气温（℃） | 气压（kPa） | 风速（m/s) | 风向
5 |  | 2026.2.25 | 厂界无组织 | 1# | 0.228 | 1 | 否 | / | 重量法 | 10.8 | 90.1 | 1.5 | 南
6 |  | 2026.2.25 | 厂界无组织 | 2# | 0.502 | 1 | 否 | / | 重量法 | 12.2 | 90 | 1.8 | 南
7 |  | 2026.2.25 | 厂界无组织 | 3# | 0.503 | 1 | 否 | / | 重量法 | 14.4 | 89.9 | 1.6 | 南
8 |  | 2026.2.25 | 厂界无组织 | 4# | 0.488 | 1 | 否 | / | 重量法 | 14.2 | 89.7 | 1.7 | 南
17 |  | 2026.2.25 | 厂界一氧化碳 | 1# | 0.3 | 10 | 否 | / | 重量法 | 10.8 | 90.1 | 1.5 | 南
18 |  | 2026.2.25 | 厂界一氧化碳 | 2# | 0.3 | 10 | 否 | / | 重量法 | 12.2 | 90 | 1.8 | 南
19 |  | 2026.2.25 | 厂界一氧化碳 | 3# | 0.3 | 10 | 否 | / | 重量法 | 14.4 | 89.9 | 1.6 | 南
20 |  | 2026.2.25 | 厂界一氧化碳 | 4# | 0.3 | 10 | 否 | / | 重量法 | 14.2 | 89.7 | 1.7 | 南

## 表2
表2 噪声监测结果表
监测点位 |  | 厂界 |  |  |  | 备注
|  | 1# | 2# | 3# | 4#
2025.2.26昼间 | Leq | 55.1 | 52.4 | 50.6 | 53.4 | 天气状况：晴； 风速：昼1.6m/s、夜1.6m/s
| 标准限值 | 60 | 60 | 60 | 60
| 达标情况 | 达标 | 达标 | 达标 | 达标
2025.2.26夜间 | Leq | 42.8 | 43.7 | 42.7 | 44.8
| 标准限值 | 60 | 60 | 60 | 60
| 达标情况 | 达标 | 达标 | 达标 | 达标

## 表3
表3 有组织废气（手工监测）污染物监测原始结果表
监测时间 | 监测点位 | 监测项目及指标 |  | 监测结果 |  |  | 平均值 | 标准限值 | 达标情况
|  |  |  | 第1次 | 第2次 | 第3次
2026.2.10 | 轧钢煤烟废气排放口 | 烟气流量（m³/h） |  | 67458 | 65408 | 79916 | 70927 | / | 达标
|  | 实测氧含量（%） |  | 8.2 | 8.6 | 8.6 | 8.4667 | / | 达标
|  | 颗粒物 | 实测浓度（mg/m³） | 1.9 | 1.1 | 1.9 | 1.6333 | / | 达标
|  |  | 折算浓度（mg/m³） | 1.9 | 1.2 | 2 | 1.7 | 10 | 达标
|  |  | 排放速率（kg/h） | 0.128 | 0.072 | 0.152 | 0.11733 | / | 达标
|  | 二氧化硫 | 实测浓度（mg/m³） | 3 | 6 | 9 | 6 | / | 达标
|  |  | 折算浓度（mg/m³） | 3 | 6 | 9 | 6 | 50 | 达标
|  |  | 排放速率（kg/h） | 0.202 | 0.392 | 0.719 | 0.438 | / | 达标
|  | 氮氧化物 | 实测浓度（mg/m³） | 30 | 30 | 30 | 30 | / | 达标
|  |  | 折算浓度（mg/m³） | 30 | 31 | 31 | 31 | 200 | 达标
|  |  | 排放速率（kg/h） | 2.02 | 1.96 | 2.4 | 2.13 | / | 达标
2026.2.10 | 轧钢空烟废气排放口 | 烟气流量（m³/h） |  | 41418 | 45844 | 40489 | 42583.6667 | / | 达标
|  | 实测氧含量（%） |  | 8.3 | 8.6 | 8.7 | 8.5333 | / | 达标
|  | 颗粒物 | 实测浓度（mg/m³） | 1.7 | 1.4 | 1.5 | 1.53 | / | 达标
|  |  | 折算浓度（mg/m³） | 1.7 | 1.5 | 1.6 | 1.6 | 10 | 达标
|  |  | 排放速率（kg/h） | 0.7 | 0.064 | 0.061 | 0.065 | / | 达标
|  | 二氧化硫 | 实测浓度（mg/m³） | 9 | 5 | 3 | 6 | / | 达标
|  |  | 折算浓度（mg/m³） | 9 | 5 | 3 | 6 | 50 | 达标
|  |  | 排放速率（kg/h） | 0.373 | 0.229 | 0.121 | 0.241 | / | 达标
|  | 氮氧化物 | 实测浓度（mg/m³） | 28 | 27 | 26 | 27 | / | 达标
|  |  | 折算浓度（mg/m³） | 29 | 28 | 27 | 28 | 200 | 达标
|  |  | 排放速率（kg/h） | 1.16 | 1.24 | 1.05 | 1.15 | / | 达标

## 表4
表4 废水（手工监测）污染物监测原始结果表
监测时间 | 监测项目 | 监测点位 | 监测结果 |  |  | 平均值 | 标准限值 | 达标情况
|  |  | 第1次 | 第2次 | 第3次
2026.1.5 | 总镉mg/L | 烧结脱硫废水 | 0.05L | 0.05L | 0.05L | 0.05L | 0.1 | 达标
| 总铬mg/L |  | 0.018 | 0.016 | 0.02 | 0.018 | 1.5 | 达标
| 六价铬mg/L |  | 0.004L | 0.004L | 0.004L | 0.004L | 0.5 | 达标
| 总汞mg/L |  | 7e-05 | 9e-05 | 0.00012 | 9e-05 | 0.05 | 达标
| 总砷mg/L |  | 0.0003L | 0.0003L | 0.0004L | 0.0003L | 0.5 | 达标
| 总镍mg/L |  | 0.06L | 0.05L | 0.05L | 0.05L | 1 | 达标
2026.2.3 | 总镉mg/L | 热轧冷却水排放口 | 0.03L | 0.03L | 0.03L | 0.03L | 0.1 | 达标
| 总铬mg/L |  | 0.013 | 0.013 | 0.012 | 0.013 | 1.5 | 达标
| 六价铬mg/L |  | 0.004L | 0.004L | 0.004L | 0.004L | 0.5 | 达标
| 总汞mg/L |  | 6e-05 | 7e-05 | 6e-05 | 6e-05 | 0.05 | 达标
| 总砷mg/L |  | 0.0003L | 0.0003L | 0.0003L | 0.0003L | 0.5 | 达标
| 总镍mg/L |  | 0.05L | 0.05L | 0.05L | 0.05L | 1 | 达标
2026.3.3 | 总镉mg/L | 热轧冷却水排放口 | 0.05L | 0.05L | 0.05L | 0.05L | 0.1 | 达标
| 总铬mg/L |  | 0.014 | 0.015 | 0.014 | 0.014 | 1.5 | 达标
| 六价铬mg/L |  | 0.007 | 0.006 | 0.008 | 0.007 | 0.5 | 达标
| 总汞mg/L |  | 7e-05 | 5e-05 | 6e-05 | 6e-05 | 0.05 | 达标
| 总砷mg/L |  | 0.0004 | 0.0004 | 0.0004 | 0.0004 | 0.5 | 达标
| 总镍mg/L |  | 0.05L | 0.05L | 0.05L | 0.05L | 1 | 达标
L表示未检出