## 表1
表1 无组织废气（手工监测）污染物监测原始结果表
序号 | 生产设施编号/ 无组织排放编号 | 监测日期 | 监测地点 | 监测点位 | 颗粒物(mg/m3) | 标准值(mg/m3) | 是否超标 | 超标原因 | 测量方法 | 气温（℃） | 气压（kPa） | 风速（m/s) | 风向
1 |  | 2026.2.25 | 厂界 | 1# | 0.264 | 1 | 否 | / | 重量法 | 12.3 | 89.6 | 1.9 | 南
2 |  | 2026.2.25 | 厂界 | 2# | 0.419 | 1 | 否 | / | 重量法 | 15.9 | 89.5 | 2.2 | 南
3 |  | 2026.2.25 | 厂界 | 3# | 0.448 | 1 | 否 | / | 重量法 | 17.7 | 89.3 | 1.7 | 南
4 |  | 2026.2.25 | 厂界 | 4# | 0.454 | 1 | 否 | / | 重量法 | 15.3 | 89.3 | 2.3 | 南
5 |  | 2026.2.25 | 厂界CO | 1# | 0.3 | 10 | 否 | / | 非分散红外法 | 12.3 | 89.6 | 1.9 | 南
6 |  | 2026.2.25 | 厂界CO | 2# | 0.4 | 10 | 否 | / | 非分散红外法 | 15.9 | 89.5 | 2.2 | 南
7 |  | 2026.2.25 | 厂界CO | 3# | 0.4 | 10 | 否 | / | 非分散红外法 | 17.7 | 89.3 | 1.7 | 南
8 |  | 2026.2.25 | 厂界CO | 4# | 0.4 | 10 | 否 | / | 非分散红外法 | 15.3 | 89.3 | 2.3 | 南

## 表2
表2 噪声监测结果表 单位：dB（A)
监测点位 |  | 厂界 | [5 empty] | 备注
|  | 1# | 2# | 3# | 4# | 5# | 6#
2026.2.25昼间 | Leq | 50.4 | 59.2 | 54.2 | 54.2 | 53.5 | 55.4 | 天气状况：晴； 风速：昼2.3m/s、夜1.6m/s
| 标准限值 | 60 | 60 | 60 | 60 | 60 | 60
达标情况 | bar: 厂界 1# to 厂界 6#
2026.2.25夜间 | Leq | 45.2 | 41.8 | 44.5 | 42.6 | 42.7 | 44.8
| 标准限值 | 60 | 60 | 60 | 60 | 60 | 60
达标情况 | bar: 厂界 1# to 厂界 6#

## 表3
表3 有组织废气（手工监测）污染物监测原始结果表
监测时间 | 监测项目 | 监测点位及指标 |  | 监测结果 |  |  | 平均值 | 标准限值 | 达标情况
|  |  |  | 第1次 | 第2次 | 第3次
2026.2.11 | 颗粒物 | 烧结配料筛分（破碎筛分）排放口 | 标杆流量（Nm³/h） | 231465 | 222783 | 220724 | 224990.6667 | / | /
|  |  | 实测浓度（mg/m³） | 1.9 | 1.5 | 1.4 | 1.6 | 10 | 达标
|  |  | 排放速率（kg/h） | 0.44 | 0.334 | 0.309 | 0.361 | / | /
2026.2.10 |  | 1#烧结配料混料(一次混料)排放口 | 标杆流量（Nm³/h） | 8970 | 9336 | 8944 | 9083.3333 | / | /
|  |  | 实测浓度（mg/m³） | 6.7 | 7.6 | 6.3 | 6.8667 | 10 | 达标
|  |  | 排放速率（kg/h） | 0.06 | 0.071 | 0.056 | 0.062333 | / | /
|  | 2#烧结配料混料(二次混料)排放口 | 标杆流量（Nm³/h） | 2951 | 2876 | 2825 | 2884 | / | /
|  |  | 实测浓度（mg/m³） | 7.9 | 8.5 | 8.9 | 8.4333 | 10 | 达标
|  |  | 排放速率（kg/h） | 0.023 | 0.024 | 0.025 | 0.024 | / | /
2026.2.11 | 氟化物 | 烧结机头 | 实测氧含量% | 16.4 | 16.1 | 15.9 | 16.1333 | / | /
|  |  | 标杆流量（Nm³/h） | 1053830 | 1041818 | 1038845 | 1044831 | / | /
|  |  | 实测浓度（mg/m³） | 0.39 | 0.37 | 0.4 | 0.38667 | / | /
|  |  | 折算浓度（mg/m³） | 0.42 | 0.38 | 0.39 | 0.39667 | 4 | 达标
|  |  | 排放速率（kg/h） | 0.411 | 0.389 | 0.416 | 0.40533 | / | /

## 表4
表4 废水（手工监测）污染物监测原始结果表
监测时间 | 监测项目 | 监测点位 | 监测结果 |  |  | 平均值 | 标准限值 | 达标情况
|  |  | 第1次 | 第2次 | 第3次
2026.1.16 | 总砷mg/L | 烧结脱硫废水 | 0.0003L | 0.0003L | 0.0003L | 0.0003L | 0.5 | 达标
| 总铅mg/L |  | 0.2L | 0.2L | 0.2L | 0.2L | 1 | 达标
| 流量L/s |  | 3.8 | 3.8 | 3.8 | 3.8 | / | /
2026.2.3 | 总砷mg/L | 烧结脱硫废水 | 0.0005 | 0.0005 | 0.0006 | 0.0005 | 0.5 | 达标
| 总铅mg/L |  | 0.2L | 0.2L | 0.2L | 0.2L | 1 | 达标
| 流量L/s |  | 2.8 | 2.8 | 1.3 | 1.3 | / | /
2026.3.3 | 总砷mg/L | 烧结脱硫废水 | 0.0004 | 0.0004 | 0.0004 | 0.0004 | 0.5 | 达标
| 总铅mg/L |  | 0.2L | 0.2L | 0.2L | 0.2L | 1 | 达标
| 流量L/s |  | 3.1 | 3.1 | 3.1 | 3.1 | / | /
L表示未检出