## 表1
表1 无组织废气（手工监测）污染物监测原始结果表
序号 | 生产设施编号/ 无组织排放编号 | 监测日期 | 监测地点 | 监测点位 | 颗粒物(mg/m3) | 标准值(mg/m3) | 是否超标 | 超标原因 | 测量方法 | 气温（℃） | 气压（kPa） | 风速（m/s) | 风向
1 | MF0002、MF0003 | 2026.3.6 | 厂界无组织 | 1# | 0.239 | 1 | 否 | / | 重量法 | 10 | 89.6 | 1.5 | 南
2 | MF0002、MF0003 | 2026.3.6 | 厂界无组织 | 2# | 0.419 | 1 | 否 | / | 重量法 | 12 | 89.5 | 1.8 | 南
3 | MF0002、MF0003 | 2026.3.6 | 厂界无组织 | 3# | 0.421 | 1 | 否 | / | 重量法 | 12 | 89.3 | 1.6 | 南
4 | MF0002、MF0003 | 2026.3.6 | 厂界无组织 | 4# | 0.423 | 1 | 否 | / | 重量法 | 13 | 89.3 | 1.7 | 南
5 | MF0002、MF0003 | 2026.3.6 | 厂界一氧化碳 | 1# | 0.3 | 10 | 否 | / | 重量法 | 10 | 89.6 | 1.5 | 南
6 | MF0002、MF0003 | 2026.3.6 | 厂界一氧化碳 | 2# | 0.3 | 10 | 否 | / | 重量法 | 12 | 89.5 | 1.8 | 南
7 | MF0002、MF0003 | 2026.3.6 | 厂界一氧化碳 | 3# | 0.438 | 10 | 否 | / | 重量法 | 12 | 89.3 | 1.6 | 南
8 | MF0002、MF0003 | 2026.3.6 | 厂界一氧化碳 | 4# | 0.441 | 10 | 否 | / | 重量法 | 13 | 89.3 | 1.7 | 南

## 表2
表2 有组织废气（手工监测）污染物监测原始结果表
监测时间 | 监测项目 | 监测点位及指标 |  | 监测结果 |  |  | 平均值 | 标准限值 | 达标情况
|  |  |  | 第1次 | 第2次 | 第3次
2026.2.16 | 颗粒物 | 转炉三次 | 标杆流量（Nm³/h） | 158590 | 163894 | 164580 | 162355 | / | /
|  |  | 实测浓度（mg/m³） | 4.2 | 3.6 | 3.2 | 3.6667 | 10 | 达标
|  |  | 排放速率（kg/h） | 0.666 | 0.59 | 0.527 | 0.59433 | / | /
2026.2.13 | 锅炉烟囱 | 烟气黑度 | 林格曼黑度级 | <1 | <1 | <1 | <1 | ≤1 | 达标

## 表3
表3 噪声监测结果表 单位：dB（A)
监测点位 |  | 厂界 |  |  |  | 备注
|  | 1# | 2# | 3# | 4#
2025.2.25昼间 | Leq | 54 | 52.1 | 53.4 | 53.5 | 天气状况：晴； 风速：昼1.7m/s、夜1.6m/s
| 标准限值 | 60 | 60 | 60 | 60
| 达标情况 | 达标 | 达标 | 达标 | 达标
2025.2.25夜间 | Leq | 43.1 | 42.2 | 43.1 | 44.1
| 标准限值 | 60 | 60 | 60 | 60
| 达标情况 | 达标 | 达标 | 达标 | 达标