## 表1
表1 无组织废气（手工监测）污染物监测原始结果表
序号 | 生产设施编号/ 无组织排放编号 | 监测日期 | 监测地点 | 监测点位 | 颗粒物(mg/m3) | 标准值(mg/m3) | 是否超标 | 超标原因 | 测量方法 | 气温（℃） | 气压（kPa） | 风速（m/s) | 风向
5 |  | 2026.6.2 | 厂界无组织 | 1# | 0.255 | 1 | 否 | / | 重量法 | 33.9 | 89.5 | 1.5 | 南
6 |  | 2026.6.2 | 厂界无组织 | 2# | 0.475 | 1 | 否 | / | 重量法 | 34.6 | 89.5 | 1.4 | 南
7 |  | 2026.6.2 | 厂界无组织 | 3# | 0.456 | 1 | 否 | / | 重量法 | 34.8 | 89.4 | 1.6 | 南
8 |  | 2026.6.2 | 厂界无组织 | 4# | 0.573 | 1 | 否 | / | 重量法 | 34.6 | 89.6 | 1.7 | 南
17 |  | 2026.6.2 | 厂界一氧化碳 | 1# | 0.3 | 10 | 否 | / | 重量法 | 33.9 | 89.5 | 1.5 | 南
18 |  | 2026.6.2 | 厂界一氧化碳 | 2# | 0.3 | 10 | 否 | / | 重量法 | 34.6 | 89.5 | 1.4 | 南
19 |  | 2026.6.2 | 厂界一氧化碳 | 3# | 0.3 | 10 | 否 | / | 重量法 | 34.8 | 89.4 | 1.6 | 南
20 |  | 2026.6.2 | 厂界一氧化碳 | 4# | 0.3 | 10 | 否 | / | 重量法 | 34.6 | 89.6 | 1.7 | 南

## 表2
表2 噪声监测结果表
监测点位 |  | 厂界 |  |  |  | 备注
|  | 1# | 2# | 3# | 4#
2026.6.2昼间 | Leq | 51.6 | 50 | 51.4 | 50.6 | 天气状况：晴； 风速：昼1.6m/s、夜1.6m/s
| 标准限值 | 60 | 60 | 60 | 60
| 达标情况 | 达标 | 达标 | 达标 | 达标
2026.6.2夜间 | Leq | 43.4 | 43.9 | 43 | 44.3
| 标准限值 | 60 | 60 | 60 | 60
| 达标情况 | 达标 | 达标 | 达标 | 达标

## 表3
表3 有组织废气（手工监测）污染物监测原始结果表
监测时间 | 监测点位 | 监测项目及指标 |  | 监测结果 |  |  | 平均值 | 标准限值 | 达标情况
|  |  |  | 第1次 | 第2次 | 第3次
2026.6.3 | 轧钢煤烟废气排放口 | 烟气流量（m³/h） |  | 76554 | 76790 | 76145 | 76496 | / | 达标
|  | 实测氧含量（%） |  | 8.5 | 8.2 | 8.2 | 8.3 | / | 达标
|  | 颗粒物 | 实测浓度（mg/m³） | 2 | 2.2 | 1.3 | 1.8333 | / | 达标
|  |  | 折算浓度（mg/m³） | 2.1 | 2.2 | 1.3 | 1.8667 | 10 | 达标
|  |  | 排放速率（kg/h） | 0.153 | 0.169 | 0.099 | 0.14033 | / | 达标
|  | 二氧化硫 | 实测浓度（mg/m³） | 7 | 4 | 7 | 6 | / | 达标
|  |  | 折算浓度（mg/m³） | 7 | 4 | 7 | 6 | 50 | 达标
|  |  | 排放速率（kg/h） | 0.536 | 0.307 | 0.533 | 0.459 | / | 达标
|  | 氮氧化物 | 实测浓度（mg/m³） | 40 | 37 | 34 | 37 | / | 达标
|  |  | 折算浓度（mg/m³） | 42 | 38 | 35 | 38 | 200 | 达标
|  |  | 排放速率（kg/h） | 3.06 | 2.84 | 2.59 | 2.83 | / | 达标
2026.6.3 | 轧钢空烟废气排放口 | 烟气流量（m³/h） |  | 42717 | 42470 | 41432 | 42206.3333 | / | 达标
|  | 实测氧含量（%） |  | 8.2 | 8.2 | 8.1 | 8.1667 | / | 达标
|  | 颗粒物 | 实测浓度（mg/m³） | 1.4 | 1.3 | 1.2 | 1.3 | / | 达标
|  |  | 折算浓度（mg/m³） | 1.4 | 1.3 | 1.2 | 1.3 | 10 | 达标
|  |  | 排放速率（kg/h） | 0.06 | 0.055 | 0.05 | 0.055 | / | 达标
|  | 二氧化硫 | 实测浓度（mg/m³） | 4 | 7 | 4 | 5 | / | 达标
|  |  | 折算浓度（mg/m³） | 4 | 7 | 4 | 5 | 50 | 达标
|  |  | 排放速率（kg/h） | 0.171 | 0.297 | 0.166 | 0.211 | / | 达标
|  | 氮氧化物 | 实测浓度（mg/m³） | 35 | 34 | 33 | 34 | / | 达标
|  |  | 折算浓度（mg/m³） | 36 | 35 | 33 | 34.6667 | 200 | 达标
|  |  | 排放速率（kg/h） | 1.5 | 1.44 | 1.37 | 1.44 | / | 达标

## 表4
表4 废水（手工监测）污染物监测原始结果表
监测时间 | 监测项目 | 监测点位 | 监测结果 |  |  | 平均值 | 标准限值 | 达标情况
|  |  | 第1次 | 第2次 | 第3次
2026.4.3 | 总镉mg/L | 热轧冷却水排放口 | 0.05L | 0.05L | 0.05L | 0.05L | 0.1 | 达标
| 总铬mg/L |  | 0.015 | 0.015 | 0.015 | 0.015 | 1.5 | 达标
| 六价铬mg/L |  | 0.009 | 0.01 | 0.01 | 0.01 | 0.5 | 达标
| 总汞mg/L |  | 9e-05 | 8e-05 | 7e-05 | 8e-05 | 0.05 | 达标
| 总砷mg/L |  | 0.0006 | 0.0004 | 0.0003 | 0.0004 | 0.5 | 达标
| 总镍mg/L |  | 0.05L | 0.05L | 0.05L | 0.05L | 1 | 达标
2026.5.3 | 总镉mg/L | 热轧冷却水排放口 | 0.05L | 0.05L | 0.05L | 0.05L | 0.1 | 达标
| 总铬mg/L |  | 0.016 | 0.015 | 0.016 | 0.016 | 1.5 | 达标
| 六价铬mg/L |  | 0.0008 | 0.0007 | 0.0008 | 0.0008 | 0.5 | 达标
| 总汞mg/L |  | 0.0001 | 0.0001 | 6e-05 | 9e-05 | 0.05 | 达标
| 总砷mg/L |  | 0.0003L | 0.0003L | 0.0003L | 0.0003L | 0.5 | 达标
| 总镍mg/L |  | 0.05L | 0.05L | 0.05L | 0.05L | 1 | 达标
2026.6.1 | 总镉mg/L | 热轧冷却水排放口 | 0.05L | 0.05L | 0.05L | 0.05L | 0.1 | 达标
| 总铬mg/L |  | 0.014 | 0.015 | 0.014 | 0.014 | 1.5 | 达标
| 六价铬mg/L |  | 0.004 | 0.004 | 0.004 | 0.004 | 0.5 | 达标
| 总汞mg/L |  | 4e-05 | 5e-05 | 5e-05 | 5e-05 | 0.05 | 达标
| 总砷mg/L |  | 0.0003L | 0.0008 | 0.0006 | 0.0005 | 0.5 | 达标
| 总镍mg/L |  | 0.05L | 0.05L | 0.05L | 0.05L | 1 | 达标
L表示未检出