## 表1
表1 无组织废气（手工监测）污染物监测原始结果表
序号 | 生产设施编号/ 无组织排放编号 | 监测日期 | 监测地点 | 监测点位 | 颗粒物(mg/m3) | 标准值(mg/m3) | 是否超标 | 超标原因 | 测量方法 | 气温（℃） | 气压（kPa） | 风速（m/s) | 风向
1 | MF0002、MF0003 | 2026.6.2 | 厂界无组织 | 1# | 0.249 | 1 | 否 | / | 重量法 | 34 | 89.3 | 1.3 | 东南
2 | MF0002、MF0003 | 2026.6.2 | 厂界无组织 | 2# | 0.417 | 1 | 否 | / | 重量法 | 33.1 | 89.3 | 1.5 | 东南
3 | MF0002、MF0003 | 2026.6.2 | 厂界无组织 | 3# | 0.442 | 1 | 否 | / | 重量法 | 32.2 | 89.2 | 1.4 | 东南
4 | MF0002、MF0003 | 2026.6.2 | 厂界无组织 | 4# | 0.438 | 1 | 否 | / | 重量法 | 31 | 89.3 | 1.6 | 东南
5 | MF0002、MF0003 | 2026.6.2 | 厂界一氧化碳 | 1# | 0.3 | 10 | 否 | / | 重量法 | 34 | 89.3 | 1.3 | 东南
6 | MF0002、MF0003 | 2026.6.2 | 厂界一氧化碳 | 2# | 0.3 | 10 | 否 | / | 重量法 | 33.1 | 89.3 | 1.5 | 东南
7 | MF0002、MF0003 | 2026.6.2 | 厂界一氧化碳 | 3# | 0.3 | 10 | 否 | / | 重量法 | 32.2 | 89.2 | 1.4 | 东南
8 | MF0002、MF0003 | 2026.6.2 | 厂界一氧化碳 | 4# | 0.3 | 10 | 否 | / | 重量法 | 31 | 89.3 | 1.6 | 东南

## 表2
表2 有组织废气（手工监测）污染物监测原始结果表
监测时间 | 监测项目 | 监测点位及指标 |  | 监测结果 |  |  | 平均值 | 标准限值 | 达标情况
|  |  |  | 第1次 | 第2次 | 第3次
2026.6.3 | 颗粒物 | 转炉三次 | 标杆流量（Nm³/h） | 161570 | 151116 | 147881 | 153522 | / | /
|  |  | 实测浓度（mg/m³） | 8.6 | 8.5 | 9.1 | 8.7333 | 10 | 达标
|  |  | 排放速率（kg/h） | 1.39 | 1.28 | 1.35 | 1.34 | / | /
2026.6.5 | 锅炉烟囱 | 烟气黑度 | 林格曼黑度级 | <1 | <1 | <1 | <1 | ≤1 | 达标

## 表3
表3 噪声监测结果表 单位：dB（A)
监测点位 |  | 厂界 |  |  |  | 备注
|  | 1# | 2# | 3# | 4#
2026.6.2昼间 | Leq | 53.7 | 54.6 | 52.5 | 51.9 | 天气状况：晴； 风速：昼1.7m/s、夜1.6m/s
| 标准限值 | 60 | 60 | 60 | 60
| 达标情况 | 达标 | 达标 | 达标 | 达标
2026.6.2夜间 | Leq | 43.6 | 42.5 | 42.7 | 42.2
| 标准限值 | 60 | 60 | 60 | 60
| 达标情况 | 达标 | 达标 | 达标 | 达标