## 表1
表1 无组织废气（手工监测）污染物监测原始结果表
序号 | 生产设施编号/ 无组织排放编号 | 监测日期 | 监测地点 | 监测点位 | 颗粒物(mg/m3) | 标准值(mg/m3) | 是否超标 | 超标原因 | 测量方法 | 气温（℃） | 气压（kPa） | 风速（m/s) | 风向
1 |  | 2026.6.4 | 厂界 | 1# | 0.25 | 1 | 否 | / | 重量法 | 28.7 | 89.5 | 1.5 | 北
2 |  | 2026.6.4 | 厂界 | 2# | 0.429 | 1 | 否 | / | 重量法 | 32.5 | 89.4 | 1.4 | 北
3 |  | 2026.6.4 | 厂界 | 3# | 0.49 | 1 | 否 | / | 重量法 | 31.4 | 89.4 | 1.6 | 北
4 |  | 2026.6.4 | 厂界 | 4# | 0.431 | 1 | 否 | / | 重量法 | 31.3 | 89.4 | 1.7 | 北
5 |  | 2026.6.4 | 厂界CO | 1# | 0.3 | 10 | 否 | / | 非分散红外法 | 28.7 | 89.5 | 1.5 | 北
6 |  | 2026.6.4 | 厂界CO | 2# | 0.4 | 10 | 否 | / | 非分散红外法 | 32.5 | 89.4 | 1.4 | 北
7 |  | 2026.6.4 | 厂界CO | 3# | 0.4 | 10 | 否 | / | 非分散红外法 | 31.4 | 89.4 | 1.6 | 北
8 |  | 2026.6.4 | 厂界CO | 4# | 0.4 | 10 | 否 | / | 非分散红外法 | 31.3 | 89.4 | 1.7 | 北

## 表2
表2 噪声监测结果表 单位：dB（A)
监测点位 |  | 厂界 | [5 empty] | 备注
|  | 1# | 2# | 3# | 4# | 5# | 6#
2026.6.2昼间 | Leq | 50.5 | 52.1 | 52.9 | 51.9 | 52.8 | 53.3 | 天气状况：晴； 风速：昼1.3m/s、夜1.4m/s
| 标准限值 | 60 | 60 | 60 | 60 | 60 | 60
达标情况 | bar: 厂界 1# to 厂界 6#
2026.6.2夜间 | Leq | 46 | 40.9 | 41.5 | 44.2 | 45.9 | 45.5
| 标准限值 | 60 | 60 | 60 | 60 | 60 | 60
达标情况 | bar: 厂界 1# to 厂界 6#

## 表3
表3 有组织废气（手工监测）污染物监测原始结果表
监测时间 | 监测项目 | 监测点位及指标 |  | 监测结果 |  |  | 平均值 | 标准限值 | 达标情况
|  |  |  | 第1次 | 第2次 | 第3次
2026.6.2 | 颗粒物 | 烧结配料筛分（破碎筛分）排放口 | 标杆流量（Nm³/h） | 206702 | 215757 | 197242 | 206567 | / | /
|  |  | 实测浓度（mg/m³） | 1.8 | 1.2 | 1.6 | 1.5333 | 10 | 达标
|  |  | 排放速率（kg/h） | 0.372 | 0.259 | 0.316 | 0.31567 | / | /
|  | 1#烧结配料混料(一次混料)排放口 | 标杆流量（Nm³/h） | 9359 | 9701 | 9896 | 9652 | / | /
|  |  | 实测浓度（mg/m³） | 8.8 | 8.1 | 9 | 8.6333 | 10 | 达标
|  |  | 排放速率（kg/h） | 0.082 | 0.079 | 0.089 | 0.083333 | / | /
|  | 2#烧结配料混料(二次混料)排放口 | 标杆流量（Nm³/h） | 2910 | 2928 | 2940 | 2926 | / | /
|  |  | 实测浓度（mg/m³） | 8.8 | 7.5 | 8.4 | 8.2333 | 10 | 达标
|  |  | 排放速率（kg/h） | 0.026 | 0.022 | 0.025 | 0.024333 | / | /
2026.6.3 | 氟化物 | 烧结机头 | 实测氧含量% | 16.3 | 16.3 | 16.3 | 16.3 | / | /
|  |  | 标杆流量（Nm³/h） | 1081094 | 978078 | 987606 | 1015593 | / | /
|  |  | 实测浓度（mg/m³） | 0.41 | 0.38 | 0.4 | 0.39667 | / | /
|  |  | 折算浓度（mg/m³） | 0.44 | 0.4 | 0.43 | 0.42333 | 4 | 达标
|  |  | 排放速率（kg/h） | 0.443 | 0.372 | 0.395 | 0.40333 | / | /

## 表4
表4 废水（手工监测）污染物监测原始结果表
监测时间 | 监测项目 | 监测点位 | 监测结果 |  |  | 平均值 | 标准限值 | 达标情况
|  |  | 第1次 | 第2次 | 第3次
2026.4.11 | 总砷mg/L | 烧结脱硫废水 | 0.0005L | 0.0003L | 0.0005L | 0.0004L | 0.5 | 达标
| 总铅mg/L |  | 0.2L | 0.2L | 0.2L | 0.2L | 1 | 达标
| 流量L/s |  | 2.1 | 2.1 | 2.1 | 2.1 | / | /
2026.5.11 | 总砷mg/L | 烧结脱硫废水 | 0.0004L | 0.0003L | 0.0003L | 0.0003L | 0.5 | 达标
| 总铅mg/L |  | 0.2L | 0.2L | 0.2L | 0.2L | 1 | 达标
| 流量L/s |  | 3.1 | 3.1 | 3.1 | 3.1 | / | /
2026.6.1 | 总砷mg/L | 烧结脱硫废水 | 0.0004 | 0.0003L | 0.0003L | 0.0003L | 0.5 | 达标
| 总铅mg/L |  | 0.2L | 0.2L | 0.2L | 0.2L | 1 | 达标
| 流量L/s |  | 2.5 | 2.5 | 2.5 | 2.5 | / | /
L表示未检出